## Подробна КС
КАНДИДАТ: ...............................................................................
Извършване на СМР/СРР на ОБЕКТ: Преустройство на бивша детска градина на бул. "Трети март.в дневен център за деца и младежи с увреждания в гр. Габрово.....................................................................................................................................
Местонахождение на обекта (п.код,гр./с.,ж.к.,ул.,№ / УПИ,кв.,м.): .............................................................................................................................................
ПОДРОБНА КОЛИЧЕСТВЕНА СМЕТКА
№ | Позиция в КСС | Вид СМР/СРР | Ед. мярка | Ширина (м) | Дължина (м) | Височина (м) | Брой подобни части | Общо
1 | 2 | 3 | 4 | 5 | 6 | 7 | 8 | 9 =( 5 x 6 x 7 х 8)
I.ЗЕМНИ РАБОТИ
1 | 1.1 | Изкоп в земни почви с ширина до 0,50м | м3 | 0.3 | 1.2 | 0.8 | 1 | 0.288
2 | 1.2 | Изкоп за единични фундаменти със сечение от 0,3 до 2,0 м2 и дълбочина до 2 м - К3,К4 | м3 | 0.7 | 1.2 | 0.8 | 2 | 1.344
3 | 1.3 | Скатен изкоп с уширение за ями на строителни конструкции сечение от 2,0 до 10,0 м2 и дълбочина до 2 м и натоварване на транспорт - за асансьорна шахта и фундамент под К1,К2 | м3 | 3.04 | 4.3 | 1.9 | 1 | 24.8368
|  |  |  | 1.95 | 1.15 | 1.9 | 1 | 4.2607
29.0975
4 | 1.4 | Ръчно дооформяне дъно на скатен изкоп | м3 | 2.1 | 2.4 | 0.1 | 1 | 0.504
5 | 1.5 | Натоварване на строителни отпадъци и изкопани маси на транспорт | м3 | 0.3 | 1.2 | 0.8 | 1 | 0.288
|  |  |  | 0.7 | 1.2 | 0.8 | 2 | 1.344
|  |  |  | 3.04 | 4.3 | 1.9 | 1 | 24.8368
|  |  |  | 1.95 | 1.15 | 1.9 | 1 | 4.2607
|  |  |  | 2.1 | 2.4 | 0.1 | 1 | 0.504
31.2336
6 | 1.6 | Превоз на строителни отпадъци и изкопани маси до сметище | м3 | 0.3 | 1.2 | 0.8 | 1 | 0.288
|  |  |  | 0.7 | 1.2 | 0.8 | 2 | 1.344
|  |  |  | 3.04 | 4.3 | 1.9 | 1 | 24.8368
|  |  |  | 1.95 | 1.15 | 1.9 | 1 | 4.2607
|  |  |  | 2.1 | 2.4 | 0.1 | 1 | 0.504
|  |  |  | 0.35 | 2.8 | 0.35 | 2 | 0.686
31.9196
II.КОФРАЖНИ РАБОТИ
7 | 2.1 | Кофраж в основи за ивични фундаменти и стени с ширина над 15 см | м2
|  | асансьорна шахта - оси 1 и 2 |  | 2 | 1.8 |  | 2 | 7.2
|  |  |  | 1.6 | 1.4 |  | 2 | 4.48
|  | асансьорна шахта - оси А и В |  | 2.3 | 1.8 |  | 2 | 8.28
|  |  |  | 1.9 | 1.4 |  | 2 | 5.32
25.28
8 | 2.2 | Кофраж в основи за единични фундаменти | м2
|  | фундамент под К1 и К2 |  | 0.3 | 1.6 |  | 2 | 0.96
|  |  |  | 0.3 | 0.85 |  | 2 | 0.51
|  |  |  | 0.3 | 1.6 |  | 2 | 0.96
|  |  |  | 0.3 | 0.5 |  | 2 | 0.3
|  | фундамент под К3 и К4 |  | 0.5 | 0.7 |  | 8 | 2.8
5.53
9 | 2.3 | Кофраж за стоманобетонни плочи с дебелина до 15 см и наклон до 20% с греди и пояси към тях | м2
|  | стоманобетонна рампа |  | 1.2 | 1.93 |  | 2 | 4.632
|  |  |  | 1.2 | 1.96 |  | 1 | 2.352
|  |  |  | 0.12 | 6.58 |  | 2 | 1.5792
|  | Гр1 |  | 0.2 | 0.5 |  | 4 | 0.4
|  |  |  | 0.06 | 0.5 |  | 4 | 0.12
|  |  |  | 0.02 | 0.2 |  | 4 | 0.016
|  | Гр2 |  | 0.2 | 0.65 |  | 4 | 0.52
|  |  |  | 0.06 | 0.65 |  | 4 | 0.156
|  |  |  | 0.02 | 0.2 |  | 4 | 0.016
|  | площадка на кота -0,05 |  | 1.148 | 1.5 |  | 1 | 1.722
|  |  |  | 1.148 | 0.12 |  | 2 | 0.27552
11.7887
10 | 2.4 | Кофраж за стоманобетонни колони | м2
|  | К1 и К2 - до кота ~ -0,90 |  | 1 | 1.2 |  | 2 | 2.4
|  | К1 и К2 - над кота ~ -0,90 |  | 0.8 | 0.78 |  | 2 | 1.248
|  | К3 - до кота ~ -0,90 |  | 1 | 1 |  | 1 | 1
|  | К3 - над кота ~ -0,90 |  | 0.8 | 0.7 |  | 1 | 0.56
|  | К4 - до кота ~ -0,90 |  | 1 | 0.3 |  | 1 | 0.3
|  | К4 - над кота ~ -0,90 |  | 0.8 | 0.35 |  | 1 | 0.28
5.788
III.БЕТОННИ РАБОТИ
11 | 3.1 | Полагане на неармиран бетон клас В10 в основи - подложен | м3
|  | асансьорна шахта |  | 2.1 | 2.5 | 0.1 | 1 | 0.525
|  | К1 и К2 |  | 0.95 | 1.65 | 0.1 | 1 | 0.15675
|  | К3 и К4 |  | 0.8 | 0.8 | 0.1 | 2 | 0.128
0.80975
12 | 3.2 | Полагане на неармиран бетон клас В20 - за ивични основи | м3 | 0.3 | 1.2 | 0.8 | 1 | 0.288
13 | 3.3 | Полагане на армиран бетон клас В20 в основи - за единични фундаменти | м3
|  | под К1 и К2 |  | 0.85 | 1.6 | 0.3 | 1 | 0.408
|  |  |  | 0.5 | 1.6 | 0.3 | 1 | 0.24
|  | под К3 и К4 |  | 0.7 | 0.7 | 0.5 | 2 | 0.49
1.138
14 | 3.4 | Полагане на армиран бетон клас В20 в основи и стени на асансьорна шахта | м3
|  | дъно |  | 2 | 2.3 | 0.4 | 1 | 1.84
|  | стени по оси 1 и 2 |  | 0.2 | 2.3 | 1.4 | 2 | 1.288
|  | стени по оси А и В |  | 0.2 | 1.6 | 1.4 | 2 | 0.896
4.024
15 | 3.5 | Полагане на армиран бетон клас В20 за колони | м3
|  | К1 и К2 |  | 0.25 | 1.2 | 0.25 | 2 | 0.15
|  |  |  | 0.2 | 0.78 | 0.2 | 2 | 0.0624
|  | К3 |  | 0.25 | 1 | 0.25 | 1 | 0.0625
|  |  |  | 0.2 | 0.8 | 0.2 | 2 | 0.064
|  | К4 |  | 0.25 | 1 | 0.25 | 1 | 0.0625
|  |  |  | 0.2 | 0.45 | 0.2 | 1 | 0.018
0.4194
16 | 3.6 | Полагане на армиран бетон клас В20 за плочи, греди и пояси към тях - рампа | м3
|  | накл. плоча |  | 1.2 | 1.93 | 0.12 | 2 | 0.55584
|  |  |  | 1.2 | 1.95 | 0.12 | 1 | 0.2808
|  |  |  | 1.2 | 0.3 | 0.12 | 1 | 0.0432
|  | хориз. плоча |  | 1.148 | 1.5 | 0.12 | 1 | 0.20664
|  | Гр1 |  | 0.2 | 0.5 | 0.02 | 4 | 0.008
|  |  |  | 0.2 | 0.5 | 0.04 | 4 | 0.016
|  | Гр2 |  | 0.2 | 0.65 | 0.02 | 4 | 0.0104
|  |  |  | 0.2 | 0.65 | 0.04 | 4 | 0.0208
1.1417
17 | 3.7 | Превоз на бетон | м3
|  |  |  | 2.1 | 2.5 | 0.1 | 1 | 0.525
|  |  |  | 0.95 | 1.65 | 0.1 | 1 | 0.15675
|  |  |  | 0.8 | 0.8 | 0.1 | 2 | 0.128
|  |  |  | 0.3 | 1.2 | 0.8 | 1 | 0.288
|  |  |  | 0.85 | 1.6 | 0.3 | 1 | 0.408
|  |  |  | 0.5 | 1.6 | 0.3 | 1 | 0.24
|  |  |  | 0.7 | 0.7 | 0.5 | 2 | 0.49
|  |  |  | 2 | 2.3 | 0.4 | 1 | 1.84
|  |  |  | 0.2 | 2.3 | 1.4 | 2 | 1.288
|  |  |  | 0.2 | 1.6 | 1.4 | 2 | 0.896
|  |  |  | 0.25 | 1.2 | 0.25 | 2 | 0.15
|  |  |  | 0.2 | 0.78 | 0.2 | 2 | 0.0624
|  |  |  | 0.25 | 1 | 0.25 | 1 | 0.0625
|  |  |  | 0.2 | 0.8 | 0.2 | 2 | 0.064
|  |  |  | 0.25 | 1 | 0.25 | 1 | 0.0625
|  |  |  | 0.2 | 0.45 | 0.2 | 1 | 0.018
|  |  |  | 1.2 | 1.93 | 0.12 | 2 | 0.55584
|  |  |  | 1.2 | 1.95 | 0.12 | 1 | 0.2808
|  |  |  | 1.2 | 0.3 | 0.12 | 1 | 0.0432
|  |  |  | 1.148 | 1.5 | 0.12 | 1 | 0.20664
|  |  |  | 0.2 | 0.5 | 0.02 | 4 | 0.008
|  |  |  | 0.2 | 0.5 | 0.04 | 4 | 0.016
|  |  |  | 0.2 | 0.65 | 0.02 | 4 | 0.0104
|  |  |  | 0.2 | 0.65 | 0.04 | 4 | 0.0208
7.8208
18 | 3.8 | Добавка за водоплътност на бетона / без подложен/ | кг |  |  |  |  | 500
IV.АРМИРОВЪЧНИ РАБОТИ
19 | 4.1 | Изработка и монтаж на армировка А-I от 6 до 12 мм | кг
|  | асансьорна шахта - поз 14 |  | 0.26 | 0.17 |  | 12 | 0.5304
|  | К1 и К2 |  | 0.26 | 0.7 |  | 6 | 1.092
|  |  |  | 0.26 | 0.8 |  | 28 | 5.824
|  | К3 |  | 0.26 | 0.8 |  | 5 | 1.04
|  |  |  | 0.26 | 0.8 |  | 6 | 1.248
|  | К4 |  | 0.26 | 0.8 |  | 5 | 1.04
|  |  |  | 0.26 | 0.8 |  | 4 | 0.832
|  | Гр1 |  | 0.26 | 0.775 |  | 20 | 4.03
|  | Гр2 |  | 0.26 | 0.775 |  | 28 | 5.642
21.2784
20 | 4.2 | Изработка и монтаж на армировка А-III от 6 до 14 мм | кг
|  | асансьорна шахта - поз 1,4 |  | 0.888 | 2.05 |  | 20 | 36.408
|  | поз 2,3 |  | 0.888 | 2.35 |  | 22 | 45.9096
|  | поз 5,6 |  | 0.617 | 0.9 |  | 86 | 47.7558
|  | поз 7,8 |  | 0.617 | 1.35 |  | 86 | 71.6337
|  | поз 9 |  | 0.617 | 1.95 |  | 14 | 16.8441
|  | поз 10 |  | 0.617 | 1.8 |  | 14 | 15.5484
|  | поз 11 |  | 0.617 | 2.25 |  | 14 | 19.4355
|  | поз 12 |  | 0.617 | 2.1 |  | 14 | 18.1398
|  | поз 13 |  | 0.395 | 1.15 |  | 4 | 1.817
|  | фундамент под К1 и К2 |  | 0.395 | 1.55 |  | 5 | 3.0612
|  |  |  | 0.395 | 0.8 |  | 8 | 2.528
|  | фундаменти под К3 и К4 |  | 0.395 | 0.65 |  | 16 | 4.108
|  | К1 и К2 |  | 1.208 | 1.05 |  | 8 | 10.1472
|  |  |  | 1.208 | 2.05 |  | 8 | 19.8112
|  | К3 |  | 1.208 | 1.75 |  | 4 | 8.456
|  | К4 |  | 1.208 | 1.4 |  | 4 | 6.7648
|  | рампа - полета 1,2,3,4 |  | 0.617 | 2.55 |  | 21 | 33.0403
|  |  |  | 0.395 | 0.65 |  | 7 | 1.7973
|  |  |  | 0.395 | 0.8 |  | 21 | 6.636
|  |  |  | 0.395 | 0.65 |  | 8 | 2.054
|  |  |  | 0.395 | 1.15 |  | 36 | 16.353
|  |  |  | 0.617 | 1.65 |  | 9 | 9.1624
|  |  |  | 0.395 | 1.45 |  | 8 | 4.582
|  | рампа - Гр1 |  | 0.617 | 2.35 |  | 6 | 8.6997
|  | рампа - Гр2 |  | 0.617 | 2.05 |  | 6 | 7.5891
418.2822
V.МЕТАЛОКОНСТРУКЦИИ
21 | 5.1 | Доставка на стоманени колони с тегло до 1 т - К1,2,3,4 | кг
|  |  |  | 22 | 7.73 | 1 | 4 | 680.24
|  |  |  | 0.38 | 0.08 | 1 | 44 | 1.3376
|  |  |  | 7850 | 0.135 | 0.02 | 2 | 42.39
|  |  |  | 7850 | 0.2025 | 0.02 | 2 | 63.585
787.5526
22 | 5.2 | Монтаж на стоманени колони с тегло до 1 т - К1,2,3,4 и височина до 15 м | кг
|  |  |  | 22 | 7.74 | 1 | 4 | 681.12
|  |  |  | 0.38 | 0.08 | 1 | 44 | 1.3376
|  |  |  | 7850 | 0.25 | 0.014 | 4 | 109.9
792.3576
23 | 5.3 | Доставка на стоманени греди с тегло до 100 кг | кг
|  | G1 |  | 22 | 1.895 | 1 | 10 | 416.9
|  | G2 |  | 22 | 2.14 | 1 | 2 | 94.16
|  | G3 |  | 22 | 1.595 | 1 | 9 | 315.81
|  | G4 |  | 36.2 | 1.595 | 1 | 2 | 115.478
942.348
24 | 5.4 | Монтаж на стоманени греди с тегло до 100 кг и височина до 15 м | кг
|  | G1 |  | 22 | 1.895 | 1 | 10 | 416.9
|  | G2 |  | 22 | 2.14 | 1 | 2 | 94.16
|  | G3 |  | 22 | 1.595 | 1 | 9 | 315.81
|  | G4 |  | 36.2 | 1.595 | 1 | 2 | 115.478
942.348
25 | 5.5 | Доставка на закладни части | кг
|  | L1 |  | 12.2 | 0.08 | 1 | 36 | 35.136
26 | 5.6 | Монтаж на закладни части | кг
|  | L1 |  | 12.2 | 0.08 | 1 | 36 | 35.136
27 | 5.6 | Доставка на анкерни болтове | кг
|  | AG1 |  | 3.36 | 1 | 1 | 6 | 20.16
|  | AG2 |  | 1.62 | 1 | 1 | 2 | 3.24
23.4
28 | 5.7 | Монтаж на анкерни болтове | кг
|  | AG1 |  | 3.36 | 1 | 1 | 6 | 20.16
|  | AG2 |  | 1.62 | 1 | 1 | 2 | 3.24
23.4
29 | 5.8 | Доставка на профилирана покривна ламарина ЛТ55 - с дебелина 1 мм с PVC или подобно покритие | кг
|  |  |  | 9.5 | 2.3 | 2.4 | 1 | 52.44
30 | 5.9 | Монтаж на профилирана покривна ламарина ЛТ55 - с дебелина 1 мм | кг
|  |  |  | 9.5 | 2.3 | 2.4 | 1 | 52.44
31 | 5.1 | Доставка на стоманени греди с тегло до 100 кг - за стоманена конструкция заместваща премахнати стоманобетонни греди | кг | 252.7 | 1 | 1 | 1 | 252.7
32 | 5.11 | Превоз на металоконструкции, закладни части и покривна ламарина | кг
|  |  |  | 22 | 7.73 | 1 | 4 | 680.24
|  |  |  | 0.38 | 0.08 | 1 | 44 | 1.3376
|  |  |  | 7850 | 0.135 | 0.02 | 2 | 42.39
|  |  |  | 7850 | 0.2025 | 0.02 | 2 | 63.585
|  |  |  | 22 | 1.895 | 1 | 10 | 416.9 | `
|  |  |  | 22 | 2.14 | 1 | 2 | 94.16
|  |  |  | 22 | 1.595 | 1 | 9 | 315.81
|  |  |  | 36.2 | 1.595 | 1 | 2 | 115.478
|  |  |  | 12.2 | 0.08 | 1 | 36 | 35.136
|  |  |  | 3.36 | 1 | 1 | 6 | 20.16
|  |  |  | 1.62 | 1 | 1 | 2 | 3.24
|  |  |  | 9.5 | 2.3 | 2.4 | 1 | 52.44
|  |  |  | 252.7 | 1 | 1 | 1 | 252.7
2093.5766
33 | 5.12 | Доставка на дюбели за бетон М20 / 200 | бр |  |  |  |  | 12
34 | 5.13 | Монтаж на дюбели за бетон М20 / 200 | бр |  |  |  |  | 12
35 | 5.14 | Грундиране по металоконструкции с алкиден грунд | м2
|  | К1,К2,К3,К4 |  | 0.452 | 7.73 |  | 4 | 13.9758
|  |  |  | 0.2 | 0.08 |  | 44 | 0.704
|  |  |  | 0.2 | 0.5 |  | 8 | 0.8
|  |  |  | 0.2 | 0.3 |  | 8 | 0.48
|  | G1 |  | 0.452 | 1.895 |  | 10 | 8.5654
|  | G2 |  | 0.452 | 2.14 |  | 2 | 1.9346
|  | G3 |  | 0.45 | 1.595 |  | 9 | 6.4597
|  | G4 |  | 0.65 | 1.595 |  | 2 | 2.0735
|  | L1 |  | 0.4 | 0.08 |  | 36 | 1.152
заместваща стоманена конструкция
|  | К1 |  | 0.64 | 2.62 |  | 2 | 3.3536
|  |  |  | 0.2 | 0.25 |  | 2 | 0.1
|  | поз 3 |  | 0.64 | 3.11 |  | 1 | 1.9904
|  | поз 4 |  | 0.4 | 0.2 |  | 4 | 0.32
|  | поз 5 |  | 0.64 | 1.9 |  | 1 | 1.216
43.1251
36 | 5.15 | Двукратно боядисване по металоконструкции с алкиден емайллак | м2
|  | К1,К2,К3,К4 |  | 0.452 | 7.73 |  | 4 | 13.9758
|  |  |  | 0.2 | 0.08 |  | 44 | 0.704
|  |  |  | 0.2 | 0.5 |  | 8 | 0.8
|  |  |  | 0.2 | 0.3 |  | 8 | 0.48
|  | G1 |  | 0.452 | 1.895 |  | 10 | 8.5654
|  | G2 |  | 0.452 | 2.14 |  | 2 | 1.9346
|  | G3 |  | 0.45 | 1.595 |  | 9 | 6.4597
|  | G4 |  | 0.65 | 1.595 |  | 2 | 2.0735
|  | L1 |  | 0.4 | 0.08 |  | 36 | 1.152
заместваща стоманена конструкция
|  | К1 |  | 0.64 | 2.62 |  | 2 | 3.3536
|  |  |  | 0.2 | 0.25 |  | 2 | 0.1
|  | поз 3 |  | 0.64 | 3.11 |  | 1 | 1.9904
|  | поз 4 |  | 0.4 | 0.2 |  | 4 | 0.32
|  | поз 5 |  | 0.64 | 1.9 |  | 1 | 1.216
43.1251
VI.ДРУГИ
37 | 6.1 | Обратен насип от каменен материал уплътнен на пластове | м3 |  |  |  | , | 20.82
38 | 6.2 | Разбиване на съществуващ стоманобетон | м3 | 0.35 | 2.8 | 0.35 | 2 | 0.686
39 | 6.3 | Временно подпиране на съществуващи стоманобетонни плочи с подпори тип "Хюнебек" | м2 | 2.1 | 3.92 |  | 4 | 32.928
40 | 6.4 | Демонтаж на временни подпори тип "Хюнебек" | м2 | 2.1 | 3.92 |  | 4 | 32.928