## количествена сметка
БЛАГОУСТРОЯВАНЕ И ИЗГРАЖДАНЕ УРНОВИ СТЕНИ
В ЦЕНТРАЛЕН ГРОБИЩЕН ПАРК - гр. ГАБРОВО
ОРИЕНТИРОВЪЧНИ КОЛИЧЕСТВЕНО-СТОЙНОСТНИ СМЕТКИ
№ | Видове строително ремонтни работи | мярка | количество | ед.цена /лв/ | стойност /лв/
I. Двустранна урнова стена
1. Стена Ст.1 L=10,10м. - 6бр.
1.1 | Изкоп за основи | м3 | 72 | 2.9 | 208.8
1.2 | Подложен изравнителен бетон - В10, вкл. транспорт | м3 | 20.64 | 130 | 2683.2
1.3 | Кофражни работи | м2 | 540 | 17.1 | 9234
1.4 | Бетон В20, вкл. транспорт | м3 | 88.5 | 150 | 13275
1.5 | Армировъчни работи
| Стомана АI | кг. | 2230.56 | 1.3 | 2899.728
| Стомана АIII | кг. | 5251.02 | 1.3 | 6826.326
1.6 | Гранитни плочи 47х34х30 ? | бр. | 960 | 14 | 13440
1.7 | Болт с хромникелова глава ф40 ? | бр. | 960 | 1.57 | 1507.2
50074.254
2. Стена Ст.1а L=8,60м. - 2бр.
1.1 | Изкоп за основи | м3 | 21.01 | 2.9 | 60.929
1.2 | Подложен изравнителен бетон - В10 | м3 | 4.45 | 130 | 578.5
1.3 | Кофражни работи | м2 | 80 | 17.1 | 1368
1.4 | Бетон В20 | м3 | 13.48 | 150 | 2022
1.5 | Армировъчни работи
| Стомана АI | кг. | 214.5 | 1.3 | 278.85
| Стомана АIII | кг. | 903.28 | 1.3 | 1174.264
1.5 | Обмазка с битум | м2 | 25.25 | 4.1 | 103.525
1.6 | Гранитни плочи 47х34х30 | бр. | 80 | 14 | 1120
1.7 | Болт с хромникелова глава ф40 | бр. | 80 | 1.57 | 125.6
6831.668
3. Стена Ст.1б L=7,60м. - 2бр.
1.1 | Изкоп за основи | м3 | 17.8 | 2.9 | 51.62
1.2 | Подложен изравнителен бетон - В10 | м3 | 5.18 | 130 | 673.4
1.3 | Кофражни работи | м2 | 135.36 | 17.1 | 2314.656
1.4 | Бетон В20 | м3 | 22.18 | 150 | 3327
1.5 | Армировъчни работи
| Стомана АI | кг. | 559.12 | 1.3 | 726.856
| Стомана АIII | кг. | 1316.26 | 1.3 | 1711.138
1.6 | Гранитни плочи 47х34х30 | бр. | 240 | 14 | 3360
1.7 | Болт с хромникелова глава ф40 | бр. | 240 | 1.57 | 376.8
12541.47
4. Стена Ст.1в L=6,60м. - 1бр.
1.1 | Изкоп за основи | м3 | 7.84 | 2.9 | 22.736
1.2 | Подложен изравнителен бетон - В10 | м3 | 2.24 | 130 | 291.2
1.3 | Кофражни работи | м2 | 58.5 | 17.1 | 1000.35
1.4 | Бетон В20 | м3 | 9.6 | 150 | 1440
1.5 | Армировъчни работи
| Стомана АI | кг. | 241.65 | 1.3 | 314.145
| Стомана АIII | кг. | 568.9 | 1.3 | 739.57
1.6 | Гранитни плочи 47х34х30 | бр. | 208 | 14 | 2912
1.7 | Болт с хромникелова глава ф40 | бр. | 208 | 1.57 | 326.56
7046.561
5. Стена Ст.1г L=5,60м. - 1бр.
1.1 | Изкоп за основи | м3 | 6.56 | 2.9 | 19.024
1.2 | Подложен изравнителен бетон - В10 | м3 | 1.91 | 130 | 248.3
1.3 | Кофражни работи | м2 | 49.86 | 17.1 | 852.606
1.4 | Бетон В20 | м3 | 8.17 | 150 | 1225.5
1.5 | Армировъчни работи
| Стомана АI | кг. | 206 | 1.3 | 267.8
| Стомана АIII | кг. | 484.85 | 1.3 | 630.305
1.6 | Гранитни плочи 47х34х30 | бр. | 88 | 14 | 1232
|  | бр. | 88 | 1.57 | 138.16
4613.695
6. Стена Ст.1д L=7,10м. - 1бр.
1.1 | Изкоп за основи | м3 | 8.31 | 2.9 | 24.099
1.2 | Подложен изравнителен бетон - В10 | м3 | 2.42 | 130 | 314.6
1.3 | Кофражни работи | м2 | 63.23 | 17.1 | 1081.233
1.4 | Бетон В20 | м3 | 10.37 | 150 | 1555.5
1.5 | Армировъчни работи
| Стомана АI | кг. | 261.34 | 1.3 | 339.742
| Стомана АIII | кг. | 615.25 | 1.3 | 799.825
1.6 | Гранитни плочи 47х34х30 | бр. | 112 | 14 | 1568
1.7 | Болт с хромникелова глава ф40 | бр. | 112 | 1.57 | 175.84
5858.839
7. Стена Ст.1е L=5,10м. - 1бр.
1.1 | Изкоп за основи | м3 | 5.97 | 2.9 | 17.313
1.2 | Подложен изравнителен бетон - В10 | м3 | 1.74 | 130 | 226.2
1.3 | Кофражни работи | м2 | 45.45 | 17.1 | 777.195
1.4 | Бетон В20 | м3 | 7.45 | 150 | 1117.5
1.5 | Армировъчни работи
| Стомана АI | кг. | 187.74 | 1.3 | 244.062
| Стомана АIII | кг. | 441.96 | 1.3 | 574.548
1.6 | Гранитни плочи 47х34х30 | бр. | 80 | 14 | 1120
1.7 | Болт с хромникелова глава ф40 | бр. | 80 | 1.57 | 125.6
4202.418
8. Стена Ст.1ж L=3,60м. - 1бр.
1.1 | Изкоп за основи | м3 | 4.22 | 2.9 | 12.238
1.2 | Подложен изравнителен бетон - В10 | м3 | 1.22 | 130 | 158.6
1.3 | Кофражни работи | м2 | 32.04 | 17.1 | 547.884
1.4 | Бетон В20 | м3 | 5.25 | 150 | 787.5
1.5 | Армировъчни работи
| Стомана АI | кг. | 132.35 | 1.3 | 172.055
| Стомана АIII | кг. | 311.56 | 1.3 | 405.028
1.6 | Гранитни плочи 47х34х30 | бр. | 56 | 14 | 784
1.7 | Болт с хромникелова глава ф40 | бр. | 56 | 1.57 | 87.92
2955.225
9. Стена Ст.1з L=6,10м. - 1бр.
1.1 | Изкоп за основи | м3 | 7.14 | 2.9 | 20.706
1.2 | Подложен изравнителен бетон - В10 | м3 | 2.08 | 130 | 270.4
1.3 | Кофражни работи | м2 | 54.36 | 17.1 | 929.556
1.4 | Бетон В20 | м3 | 8.91 | 150 | 1336.5
1.5 | Армировъчни работи
| Стомана АI | кг. | 224.55 | 1.3 | 291.915
| Стомана АIII | кг. | 528.6 | 1.3 | 687.18
1.6 | Гранитни плочи 47х34х30 | бр. | 96 | 14 | 1344
1.7 | Болт с хромникелова глава ф40 | бр. | 96 | 1.57 | 150.72
5030.977
| I. Двустранна урнова стена |  |  |  | 99155.107
II. Едностранна урнова стена (паркинг)
1. Стена Ст.2 L=10,10м. - 1бр.
1.1 | Изкоп за основи | м3 | 21.01 | 2.9 | 60.929
1.2 | Подложен изравнителен бетон - В10 | м3 | 4.45 | 130 | 578.5
1.3 | Кофражни работи | м2 | 80 | 17.1 | 1368
1.4 | Бетон В20 | м3 | 13.48 | 150 | 2022
1.5 | Армировъчни работи
| Стомана АI | кг. | 214.5 | 1.3 | 278.85
| Стомана АIII | кг. | 903.28 | 1.3 | 1174.264
1.5 | Обмазка с битум | м2 | 25.25 | 4.1 | 103.525
1.6 | Гранитни плочи 47х34х30 | бр. | 80 | 14 | 1120
1.7 | Болт с хромникелова глава ф40 | бр. | 80 | 1.57 | 125.6
6831.668
2. Стена Ст.2а L=8,60м. - 1бр.
1.1 | Изкоп за основи | м3 | 17.95 | 2.9 | 52.055
1.2 | Подложен изравнителен бетон - В10 | м3 | 3.79 | 130 | 492.7
1.3 | Кофражни работи | м2 | 68.08 | 17.1 | 1164.168
1.4 | Бетон В20 | м3 | 11.47 | 150 | 1720.5
1.5 | Армировъчни работи
| Стомана АI | кг. | 182.6 | 1.3 | 237.38
| Стомана АIII | кг. | 768.69 | 1.3 | 999.297
1.5 | Обмазка с битум | м2 | 21.5 | 4.1 | 88.15
1.6 | Гранитни плочи 47х34х30 | бр. | 68 | 14 | 952
1.7 | Болт с хромникелова глава ф40 | бр. | 68 | 1.57 | 106.76
5813.01
| II. Едностранна урнова стена (паркинг) |  |  |  | 12644.678
III. Едностранна урнова стена (свободно стояща)
1. Стена Ст.3 L=9,10м. - 1бр.
1 | Изкоп за основи | м3 | 6.37 | 2.9 | 18.473
2 | Подложен изравнителен бетон - В10 | м3 | 2.55 | 130 | 331.5
3 | Кофражни работи | м2 | 68.8 | 17.1 | 1176.48
4 | Бетон В20 | м3 | 10 | 150 | 1500
Армировъчни работи
5 | Стомана АI | кг. | 170.5 | 1.3 | 221.65
6 | Стомана АIII | кг. | 544.2 | 1.3 | 707.46
7 | Гранитни плочи 47х34х30 | бр. | 72 | 14 | 1008
8 | Болт с хромникелова глава ф40 | бр. | 72 | 1.57 | 113.04
5076.603
2. Стена Ст.3а L=4,10м. - 1бр.
1 | Изкоп за основи | м3 | 2.9 | 2.9 | 8.41
2 | Подложен изравнителен бетон - В10 | м3 | 1.15 | 130 | 149.5
3 | Кофражни работи | м2 | 31.05 | 17.1 | 530.955
4 | Бетон В20 | м3 | 4.51 | 150 | 676.5
Армировъчни работи
5 | Стомана АI | кг. | 76.8 | 1.3 | 99.84
6 | Стомана АIII | кг. | 254.5 | 1.3 | 330.85
7 | Гранитни плочи 47х34х30 | бр. | 32 | 14 | 448
8 | Болт с хромникелова глава ф40 | бр. | 32 | 1.57 | 50.24
2294.295
3. Стена Ст.3б L=8,10м. - 1бр.
1 | Изкоп за основи | м3 | 5.67 | 2.9 | 16.443
2 | Подложен изравнителен бетон - В10 | м3 | 2.27 | 130 | 295.1
3 | Кофражни работи | м2 | 61.23 | 17.1 | 1047.033
4 | Бетон В20 | м3 | 8.9 | 150 | 1335
Армировъчни работи
5 | Стомана АI | кг. | 151.6 | 1.3 | 197.08
6 | Стомана АIII | кг. | 484.32 | 1.3 | 629.616
7 | Гранитни плочи 47х34х30 | бр. | 64 | 14 | 896
8 | Болт с хромникелова глава ф40 | бр. | 64 | 1.57 | 100.48
4516.752
| III. Едностранна урнова стена (свободно стояща) |  |  |  | 11887.65
IV. Подпорна стена (м/у Ст.2 и Ст2а)
1. Стена Ст.4 L=3,00м. - 1бр.
1 | Изкоп за основи | м3 | 3.2 | 2.9 | 9.28
2 | Подложен изравнителен бетон - В10 | м3 | 1.45 | 130 | 188.5
3 | Кофражни работи | м2 | 16 | 17.1 | 273.6
4 | Бетон В20 | м3 | 3.5 | 150 | 525
Армировъчни работи
5 | Стомана АI | кг. | 5 | 1.3 | 6.5
6 | Стомана АIII | кг. | 277 | 1.3 | 360.1
1362.98
| IV. Подпорна стена (м/у Ст.2 и Ст2а) |  |  |  | 1362.98
V. Подпорна стена - паркинг
1 | Изкоп за основи | м3 | 11.5 | 2.9 | 33.35
2 | Подложен изравнителен бетон - В10 | м3 | 2.45 | 130 | 318.5
3 | Кофражни работи | м2 | 38 | 17.1 | 649.8
4 | Бетон В20 | м3 | 9.5 | 150 | 1425
Армировъчни работи
5 | Стомана АI | кг. | 24.5 | 1.3 | 31.85
6 | Стомана АIII | кг. | 453 | 1.3 | 588.9
7 | Обмазка с битум | м2 | 18.5 | 4.1 | 75.85
8 | Барбакани | м | 6 | 9.3 | 55.8
3179.05
| V. Подпорна стена - паркинг |  |  |  | 3179.05
VI. Подпорна стена - изток(по ВП)
1 | Изкоп за основи | м3 | 7.5 | 2.9 | 21.75
2 | Подложен изравнителен бетон - В10 | м3 | 1.2 | 130 | 156
3 | Кофражни работи | м2 | 27 | 17.1 | 461.7
4 | Бетон В20 | м3 | 9.5 | 150 | 1425
Армировъчни работи
5 | Стомана АI | кг. | 24.5 | 1.3 | 31.85
6 | Стомана АIII | кг. | 315 | 1.3 | 409.5
7 | Обмазка с битум | м2 | 18.5 | 4.1 | 75.85
2581.65
| VI. Подпорна стена - изток(по ВП) |  |  |  | 2581.65
VII. Колонада-5бр.
1 | Изкоп за основи /ръчен/ | м3 | 7.5 | 18.6 | 139.5
2 | Кофражни работи | м2 | 132.5 | 17.1 | 2265.75
3 | Бетон В20 | м3 | 20.5 | 150 | 3075
Армировъчни работи
4 | Стомана АI | кг. | 205 | 1.3 | 266.5 | 40.9
5 | Стомана АIII | кг. | 273.5 | 1.3 | 355.55 | 54.63
6102.3
| VII. Колонада-5бр. |  |  |  | 6102.3
VIII. Основи ограда по терена
1 | Изкоп за основи /ръчен/ | м3 | 11 | 18.6 | 204.6
2 | Кофражни работи | м2 | 57.5 | 17.1 | 983.25
3 | Бетон В20 | м3 | 25 | 150 | 3750
4 | Армировъчни работи | кг. | 120 | 1.3 | 156
5093.85
| VIII. Основи ограда по терена |  |  |  | 5093.85
IX. Ограда метални пана
1 | Метални профили | кг. | 2075 | 4.1 | 8507.5
| IX. Ограда метални пана |  |  |  | 8507.5
Х. Вертикална планировка
1 | Зарязване с фугорез на асфалтобет. настилка | м | 77 | 9.5 | 731.5
2 | Разбиване на асф. настилка с хидрочук | м2 | 535 | 4.4 | 2354
3 | Демонтаж на видими бет.бордюри с основата им | м | 77 | 2.7 | 207.9
4 | Демонтаж на настилка от бетонови плочи | м2 | 50 | 2.9 | 145
5 | Натоварване на строит. отпадъци на транспорт | м3 | 97 | 6.1 | 591.7
6 | Превоз на строителни отпадъци на сметище | м3 | 97 | 19 | 1843
7 | Изкоп хумос с деб.25см и превоз на депо до 50м | м3 | 115 | 4.1 | 471.5
8 | Натоварване на хумус на транспорт | м3 | 115 | 5.9 | 678.5
9 | Превоз на хумус на 0.5км на депо | м3 | 37 | 1.5 | 55.5
10 | Превоз на хумус на депо за рекултивация /км ?/ | м3 | 78 | 6 | 468
11 | Натоварване на хумус за насип от депо на трансп. | м3 | 37 | 5.9 | 218.3
12 | Превоз на хумус на 0.5км от депо за насип | м3 | 37 | 1.5 | 55.5
13 | Разриване на хумос за насип по зелени площи | м3 | 37 | 1.3 | 48.1
14 | Изкоп з.п. машинно и натов. на транспорт 80% | м3 | 87 | 1.8 | 156.6
15 | Изкоп з.п. ръчно 20% от 109 | м3 | 22 | 15.6 | 343.2
16 | Натоварване на изкопани з.п. на транспорт | м3 | 22 | 5.9 | 129.8
17 | Превоз на земни почви на сметище | м3 | 109 | 19 | 2071
18 | Кофраж за стъпала | м2 | 14 | 23 | 322
19 | Бетон клас В 20 за стъпала | м3 | 3.5 | 155 | 542.5
20 | Д-ка и монт.на вид.борд. с основата им 15/25/50 | м | 94 | 16.2 | 1522.8
21 | Д-ка и монт.на град.борд. с основата им 8/16/50 | м | 446 | 13.4 | 5976.4
22 | Доставка НТК за насип и уплътняване на пластове | м3 | 132 | 30.32 | 4002.24
23 | Основа от НТК за тротоари и асфалтова настилка | м3 | 184 | 30.32 | 5578.88
24 | Пясък с деб 5см за основа на павета | м3 | 37 | 30 | 1110
25 | Нарежд. гран. павета и попълв. на фуги с цим. р-р (стар м-л) | м2 | 742 | 25 | 18550
26 | Плътен асфалтобетон с деб. 5см | т | 35 | 143.64 | 5027.4
27 | Затревяване с тревни смески на тревна площ | м2 | 176 | 1.8 | 316.8
53518.12
| Х. Вертикална планировка |  |  |  | 53518.12
XI. Част ВиК
1.1 | Водопровод
1 | Доставка и полагане ПE-ВП тр.ф25/10 | м | 42 | 3.3 | 138.6
2 | Доставка и монтаж СК Ф25 | бр | 1 | 7.53 | 7.53
3 | Доставка и монтаж канелка 3/4" | бр | 1 | 5.5 | 5.5
4 | Изкоп за водопровод | м3 | 26 | 3.53 | 91.78
5 | Подложка и обратно засипване пясък или сортирана фракция 5-7мм | м3 | 8 | 35 | 280
6 | Обратно засипване НТФ | м3 | 18 | 26 | 468
7 | Транспорт земни маси 10км | м3 | 26 | 3.4 | 88.4
8 | Изпробване водопровод | м | 42 | 0.79 | 33.18
9 | Дезинфекция водопровод | м | 42 | 0.15 | 6.3
1119.29
2.1. | Канализация
1 | Доставка и полагане РРr.ф160 с фасонни части | м | 22 | 13 | 286
2 | Доставка и полагане РРr.ф200 с фасонни части | м | 30 | 18 | 540
3 | Изкоп за канал и шахти | м3 | 30 | 3.53 | 105.9
4 | Подложка и обратно засипване пясък или сортирана фракция 5-7мм | м3 | 10 | 35 | 350
5 | Обратно засипване НТФ | м3 | 15 | 26 | 390
6 | Транспорт земни маси 10км | м3 | 30 | 3.4 | 102
7 | Ревизионна шахта Ф 600РРr | бр | 2 | 600 | 1200
8 | Заустване канализация към същeствуваща | бр | 2 | 150 | 300
9 | Доставка и монтаж линеен отводнител В 125 | м | 4 | 45 | 180
10 | Доставка и монтаж дъждоприемна шахта | бр | 3 | 240 | 720
11 | Изпробване канализация | м | 52 | 0.96 | 49.92
4223.82
| XI. Част ВиК |  |  |  | 5343.11
| ВСИЧКО СРР: |  |  |  | 209375.995
| 5% непредвидени |  |  |  | 10468.7998
| Oбщо с непредвидени: |  |  |  | 219844.7948
| ДДС |  |  |  | 43968.96
| ОБЩО с ДДС |  |  |  | 263813.7548

## Etap 1
Приложение N: 1
БЛАГОУСТРОЯВАНЕ И ИЗГРАЖДАНЕ УРНОВИ СТЕНИ В ЦЕНТРАЛЕН ГРОБИЩЕН ПАРК - гр. ГАБРОВО - първи етап
ОРИЕНТИРОВЪЧНА КОЛИЧЕСТВЕНО-СТОЙНОСТНА СМЕТКА
ETAП 1
№ | Видове строително ремонтни работи | мярка | количество | ед.цена /лв/ | стойност /лв/
I. Двустраннa урновa стенa
1. Стена Ст.1 L=10,10м. - 1 бр.
1.1 | Изкоп за основи | м3 | 12 |  | 0
1.2 | Подложен изравнителен бетон - В10, вкл. транспорт | м3 | 3.5 |  | 0
1.3 | Кофражни работи за видим бетон | м2 | 90 |  | 0
1.4 | Бетон В20, вкл. транспорт | м3 | 15 |  | 0
1.5 | Армировъчни работи
| Стомана АI | кг. | 373 |  | 0
| Стомана АIII | кг. | 875 |  | 0
1.6 | Полирани гранитни плочи (цвят чер) 47х34х3 | бр. | 160 |  | 0
1.7 | Болт с хромникелова глава ф40 | бр. | 160 |  | 0
| I. Двустранна урнова стена |  |  |  | 0
II. Едностранна урнова стена (паркинг)
1. Стена Ст.2 L=10,10м. - 1бр.
1.1 | Изкоп за основи | м3 | 21.01 |  | 0
1.2 | Подложен изравнителен бетон - В10, вкл. транспорт | м3 | 4.45 |  | 0
1.3 | Кофражни работи за видим бетон | м2 | 80 |  | 0
1.4 | Бетон В20, вкл. транспорт | м3 | 13.48 |  | 0
1.5 | Армировъчни работи
| Стомана АI | кг. | 214.5 |  | 0
| Стомана АIII | кг. | 903.28 |  | 0
1.5 | Обмазка с битум | м2 | 25.25 |  | 0
1.6 | Полирани гранитни плочи (цвят чер) 47х34х3 | бр. | 80 |  | 0
1.7 | Болт с хромникелова глава ф40 | бр. | 80 |  | 0
0
2. Стена Ст.2а L=8,60м. - 1бр.
1.1 | Изкоп за основи | м3 | 17.95 |  | 0
1.2 | Подложен изравнителен бетон - В10, вкл. транспорт | м3 | 3.79 |  | 0
1.3 | Кофражни работи за видим бетон | м2 | 68.08 |  | 0
1.4 | Бетон В20, вкл. транспорт | м3 | 11.47 |  | 0
1.5 | Армировъчни работи
| Стомана АI | кг. | 182.6 |  | 0
| Стомана АIII | кг. | 768.69 |  | 0
1.5 | Обмазка с битум | м2 | 21.5 |  | 0
1.6 | Полирани гранитни плочи (цвят чер) 47х34х3 | бр. | 68 |  | 0
1.7 | Болт с хромникелова глава ф40 | бр. | 68 |  | 0
0
| II. Едностранна урнова стена (паркинг) |  |  |  | 0
III. Подпорна стена (м/у Ст.2 и Ст2а)
1. Стена Ст.4 L=3,00м. - 1бр.
1 | Изкоп за основи | м3 | 3.2 |  | 0
2 | Подложен изравнителен бетон - В10, вкл. транспорт | м3 | 1.45 |  | 0
3 | Кофражни работи за видим бетон | м2 | 16 |  | 0
4 | Бетон В20, вкл. транспорт | м3 | 3.5 |  | 0
Армировъчни работи
5 | Стомана АI | кг. | 5 |  | 0
6 | Стомана АIII | кг. | 277 |  | 0
| III. Подпорна стена (м/у Ст.2 и Ст2а) |  |  |  | 0
IV. Подпорна стена - паркинг
1 | Изкоп за основи | м3 | 11.5 |  | 0
2 | Подложен изравнителен бетон - В10, вкл. транспорт | м3 | 2.45 |  | 0
3 | Кофражни работи за видим бетон | м2 | 38 |  | 0
4 | Бетон В20, вкл. транспорт | м3 | 9.5 |  | 0
Армировъчни работи
5 | Стомана АI | кг. | 24.5 |  | 0
6 | Стомана АIII | кг. | 453 |  | 0
7 | Обмазка с битум | м2 | 18.5 |  | 0
8 | Барбакани | м | 6 |  | 0
| IV. Подпорна стена - паркинг |  |  |  | 0
V. Подпорна стена - изток(по ВП)
1 | Изкоп за основи | м3 | 7.5 |  | 0
2 | Подложен изравнителен бетон - В10, вкл. транспорт | м3 | 1.2 |  | 0
3 | Кофражни работи за видим бетон | м2 | 27 |  | 0
4 | Бетон В20, вкл. транспорт | м3 | 9.5 |  | 0
Армировъчни работи
5 | Стомана АI | кг. | 24.5 |  | 0
6 | Стомана АIII | кг. | 315 |  | 0
7 | Обмазка с битум | м2 | 18.5 |  | 0
| V. Подпорна стена - изток(по ВП) |  |  |  | 0
VI. Вертикална планировка
1 | Зарязване с фугорез на асфалтобет. настилка | м | 44 |  | 0
2 | Разбиване на асф. настилка с хидрочук | м2 | 535 |  | 0
3 | Демонтаж на видими бет.бордюри с основата им | м | 44 |  | 0
4 | Демонтаж на настилка от бетонови плочи | м2 | 50 |  | 0
5 | Натоварване на строит. отпадъци на транспорт | м3 | 94 |  | 0
6 | Превоз на строителни отпадъци на сметище | м3 | 94 |  | 0
7 | Изкоп хумус с деб.25см и превоз на депо до 50м | м3 | 15 |  | 0
8 | Натоварване на хумус на транспорт | м3 | 15 |  | 0
9 | Превоз на хумус на 0.5км на депо | м3 | 15 |  | 0
11 | Натоварване на хумус за насип от депо на трансп. | м3 | 15 |  | 0
12 | Превоз на хумус на 0.5км от депо за насип | м3 | 15 |  | 0
13 | Разриване на хумус за насип по зелени площи | м3 | 15 |  | 0
14 | Изкоп з.п. машинно и натов. на транспорт 80% | м3 | 27 |  | 0
15 | Изкоп з.п. ръчно 20% от 34 | м3 | 7 |  | 0
16 | Натоварване на изкопани з.п. на транспорт | м3 | 7 |  | 0
17 | Превоз на земни почви на сметище 15 км | м3 | 34 |  | 0
18 | Кофраж за стъпала | м2 | 4 |  | 0
19 | Бетон клас В 20 за стъпала | м3 | 1 |  | 0
20 | Д-ка и монт.на вид.борд. с основата им 15/25/50 | м | 64 |  | 0
21 | Д-ка и монт.на град.борд. с основата им 8/16/50 | м | 64 |  | 0
22 | Доставка НТК за насип и уплътняване на пластове | м3 | 122 |  | 0
23 | Основа от НТК за тротоари и асфалтова настилка | м3 | 107 |  | 0
24 | Пясък с деб 5см за основа на павета | м3 | 14 |  | 0
25 | Нарежд. гран. павета и попълв. на фуги с цим. р-р (стар м-л на възложителя) | м2 | 280 |  | 0
26 | Плътен асфалтобетон с деб. 5см | т | 35 |  | 0
27 | Затревяване с тревни смески на тревна площ | м2 | 25 |  | 0
| VI. Вертикална планировка |  |  |  | 0
VII. Част ВиК
1.1 | Водопровод
1 | Доставка и полагане ПE-ВП тр.ф25/10 | м | 42 |  | 0
2 | Доставка и монтаж СК Ф25 | бр | 1 |  | 0
3 | Доставка и монтаж канелка 3/4" | бр | 1 |  | 0
4 | Изкоп за водопровод | м3 | 26 |  | 0
5 | Подложка и обратно засипване пясък или сортирана фракция 5-7мм | м3 | 8 |  | 0
6 | Обратно засипване НТФ | м3 | 18 |  | 0
7 | Транспорт земни маси 10км | м3 | 26 |  | 0
8 | Изпробване водопровод | м | 42 |  | 0
9 | Дезинфекция водопровод | м | 42 |  | 0
0
2.1. | Канализация
1 | Доставка и полагане РРr.ф160 с фасонни части | м | 22 |  | 0
2 | Доставка и полагане РРr.ф200 с фасонни части | м | 30 |  | 0
3 | Изкоп за канал и шахти | м3 | 30 |  | 0
4 | Подложка и обратно засипване пясък или сортирана фракция 5-7мм | м3 | 10 |  | 0
5 | Обратно засипване НТФ | м3 | 15 |  | 0
6 | Транспорт земни маси 10км | м3 | 30 |  | 0
7 | Ревизионна шахта Ф 600РРr | бр | 2 |  | 0
8 | Заустване канализация към същeствуваща | бр | 2 |  | 0
9 | Доставка и монтаж линеен отводнител В 125 | м | 4 |  | 0
10 | Доставка и монтаж дъждоприемна шахта | бр | 3 |  | 0
11 | Изпробване канализация | м | 52 |  | 0
0
| VII. Част ВиК |  |  |  | 0
VIII. Koлонада - 2 бр.
1 | Изкоп за основи /ръчен/ | м3 | 3 |  | 0
2 | Кофражни работи - с готови кофражни форми за кръгли колони | м2 | 15 |  | 0
3 | Кофражни работи | м2 | 39 |  | 0
4 | Бетон В20 с полимеризиращи добавки за хомогенност и гладкост, вкл.транспорт | м3 | 6.3 |  | 0
5 | Бетон В20 за фундаменти, вкл. транспорт | м3 | 2.5 |  | 0
| Армировъчни работи |  |  |  | 0
6 | Стомана АI | кг. | 82 |  | 0
7 | Стомана АIII | кг. | 110 |  | 0
| VIII. Колонада - 2 бр. |  |  |  | 0
IX. Ограда метални пана
1 | Изработка и монтаж на ограда от метални пана (по детайл) | кг. | 909 |  | 0
| IX. Ограда метални пана |  |  |  | 0
| ВСИЧКО СМР: |  |  |  | 0
| 10% непредвидени |  |  |  | 0
| Всичко СМР с непредвидени: |  |  |  | 0
| ДДС |  |  |  | 0
| ОБЩО с ДДС |  |  |  | 0
Участник:
(подпис, печат)