## ПОДОБЕКТ 4
КОЛИЧЕСТВЕНО - СТОЙНОСТНА СМЕТКА
ОБЕКТ: БЛАГОУСТРОЯВАНЕ НА ПАРК "КОЛЕЛОТО" И ПРИЛЕЖАЩИ КВАРТАЛНИ ПРОСТРАНСТВА, ГАБРОВО
ПОДОБЕКТ 4 - Квартал 91
Образец 17.1
№ | наименование | техническа спецификация | мярка | колич. | ед.цена | стойност
Изкопи земни маси и извозване:
1 | Тънки изкопи в земни почви с прехвърляне и разстилане в рамките на обекта | 80% механизиран, 20% ръчен, в земни почви за оформяне леглото под настилките, прехвърляне с малогабаритна техника и разстилане | м3 | 1053 |  | 0
2 | Извозване на строителни отпадъци на депо до 10 км | извозва се и депонира на депо при спазване на ЗУО | м3 | 1053 |  | 0
| Изкопи земни маси и извозване: |  |  |  |  | 0
Доставка и полагане на инертни материали и цименто пясъчен разтвор :
1 | Насип за паркинг и тротоар | Насип от НТК, трамбован на пластове от 20см; | м3 | 62 |  | 0
2 | Уплътнен пласт НТК 0/63мм | Направа на основа за автомобилни настилки - трамбована земна основа; уплътнен пласт НТК 0/63мм; дебелина на пласта според приложени детайли; | м3 | 409 |  | 0
3 | Уплътнен пласт НТК 0/40мм | Направа на основа за пешеходни настилки - трамбована земна основа, уплътнен пласт НТК 0/40мм; дебелина на пласта според приложени детайли; | м3 | 645 |  | 0
4 | Цименто пясъчен разтвор 1:3 | Доставка и полагане на цименто пясъчен разтвор под настилки от бетонни павета или плочи | м3 | 23 |  | 0
5 | Пясъчна подложка 0/5мм | Доставка и полагане на пясък 0/5мм за подложка под настилки от бетонни павета или плочи | м3 | 81 |  | 0
| Доставка и полагане на инертни материали и цименто пясъчен разтвор: |  |  |  |  | 0
Асфалтови работи
1 | Доставка и полагане на асфалтобетон тип А за износващ пласт |  | т | 121 |  | 0
3 | Доставка и полгане на асфалтова смес тип Ао за основен пласт |  | т | 52 |  | 0
5 | Направа на първи битумен разлив |  | м2 | 540 |  | 0
6 | Направа на втори битумен разлив |  | м2 | 1254 |  | 0
| Асфалтови работи |  |  |  |  | 0
Настилки от бетонни павети и паркинг елемнти за паркинги
1 | Бетонни павета 20/10/8см | Доставка и полагане на бетонни павета върху пясъчна подложка или цименто пясъчен разтвор, вкл. фугиране | м2 | 263 |  | 0
2 | Бетонни паркинг елементи на тревна фуга 50/50/10см | Доставка и полагане на бетонни паркинг елементи, вкл. фугиране | м2 | 508 |  | 0
| Настилки от бетонни павети и паркинг елемнти за паркинги |  |  |  |  | 0
Пешеходни настилки
1 | Бетонни павета 20/20/6см | Доставка и полагане на павета върху пясъчна подложка или цименто пясъчен разтвор, вкл. фугиране | м2 | 872 |  | 0
2 | Бетонни павета 20/20/8см на тревна фуга | Доставка и полагане на бетонни павета на тревна фуга (по приложена спецификация) върху пясъчна подложка, вкл. фугиране |  | 13 |  | 0
3 | Саморазливна, ударопоглъщаща настилка | каучукова настилка - 1см цветен горен слой (според проект), долен слой - 5см от SBR; | м2 | 133 |  | 0
4 | Разваляне на съществуваща настилка от бетонови плочи по тротоари и пешеходни зони | Премахване на бетонни плочи, градински бордюри и депониране на депо при спазване на ЗУО; | м2 | 263 |  | 0
5 | Премахване на настилка за последващо озеленяване | Премахване на бетонни плочи, градински бордюри и депониране на депо при спазване на ЗУО; | м2 | 210 |  | 0
| Пешеходни настилки |  |  |  |  | 0
Бордюри и Бетонни ивици
1 | Бордюри 50/16/8см | Доставка и полагане на бетонни бордюри (бетонна ивица) и всички свързани с това разходи; вкл.подложка от полусуха бетонова смес В10, подготовка и трамбоване на земна основа; | м | 243 |  | 0
2 | Бордюри 50/25/15см | Доставка и полагане на бетонни бордюри и всички свързани с това разходи; вкл.подложка от полусуха бетонова смес В10, подготовка и трамбоване на земна основа; | м | 187 |  | 0
3 | Бордюри 50/35/18см | Доставка и полагане на бетонни бордюри и всички свързани с това разходи; вкл.подложка от полусуха бетонова смес В10, подготовка и трамбоване на земна основа; | м | 450 |  | 0
4 | Бетонна ивица 50/25/10см | Доставка и полагане на бетонни ивици и всички свързани с това разходи; | м | 95 |  | 0
5 | Разваляне на съществуващи улични бордюри | Бетони бордюри се депонират на депо при спазване на ЗУО; | м | 181 |  | 0
6 | Прорязане на бетонова настилка за полагане на бордюр |  | м | 105 |  | 0
| Бордюри и Бетонни ивици |  |  |  |  | 0
Градско и парково оборудване
1 | Пергола | дървена пергола по архитектурен детайл: колони 12/12/220см, греди 5/12/320см, 12/12/800см от импрегниран иглолистен материал в цвят по RAL, вкл.крепежни елементи, метални обувки, подложен бетон | бр. | 1 |  | 0
2 | Маса и две пейки с облегалки (вкл. доставка и монтаж) | комплект от две пейки с облегалки и маса от импрегниран иглолистен материал в цвят по RAL, вкл. греди 50х90х1800/900/700/600/450/400мм, крепежни елементи, подложен бетон, метални обувки, по архитектурен детайл | бр. | 2 |  | 0
3 | Маса и две пейки без облегалки (вкл. доставка и монтаж) | комплект от две пейки без облегалки и маса от импрегниран иглолистен материал в цвят по RAL, вкл. греди 50х90х1800/900/700/600/450/400мм, крепежни елементи, подложен бетон, метални обувки, по архитектурен детайл | бр. | 1 |  | 0
4 | Пейка с облегалка | пейка с облегалка от дървени елементи (импрегниран иглолистен материал в цвят по RAL 8014) и чугунена конструкция (крака и рамки, с възможност за анкериране към настилката) по приложена спецификация; | бр. | 7 |  | 0
5 | Кош за отпадъци | кош за отпадъци с размери 380/380/600мм; изработен от армиран бетон; повърхностна обработка мита мозайка - бяла; повърхностно покритие - лак за камък; вътрешна поцинкована кофа с вместимост 35л; по приложена спецификация; | бр. | 4 |  | 0
| Градско и парково оборудване |  |  |  |  | 0
Детска площадка - кв.91
1 | Детска пързалка - A | по приложена спецификация; | бр. | 1 |  | 0
2 | Детско съоръжение - B | по приложена спецификация; | бр. | 1 |  | 0
3 | Детска люлка тип "кош" - C | по приложена спецификация; | бр. | 1 |  | 0
4 | Детска клатушка - D | по приложена спецификация; | бр. | 1 |  | 0
5 | Детска клатушка - E | по приложена спецификация; | бр. | 1 |  | 0
6 | Метална ограда | по приложена спецификация; | м | 47 |  | 0
7 | Вратичка за детска площадка | по приложена спецификация; | бр. | 2 |  | 0
8 | Информационна табела - i | по приложена спецификация; | бр. | 1 |  | 0
| Детска площадка - кв.91: |  |  |  |  | 0
Фитнес уреди - кв.91
1 | Фитнес уред "А" - лостове | по приложена спецификация; | бр. | 1 |  | 0
2 | Фитнес уред "С" - шведска стена | по приложена спецификация; | бр. | 1 |  | 0
3 | Тенис маса | по приложена спецификация; | бр. | 1 |  | 0
| Фитнес уреди - кв.91: |  |  |  |  | 0
Озеленяване
Иглолистни дървета
1 | Abies alba | минимален размер на посадъчния материал 175-200 см. | бр. | 1 |  | 0
2 | Picea abies | минимален размер на посадъчния материал 175-200 см. | бр. | 2 |  | 0
3 | Засаждане и укрекване на средноразмерни иглолистни дървета | Укрепването се извършва с 3 броя обтяжки, засаждането в дупки с размер 70/70/60 см. | бр. | 3 |  | 0
Широколистни дървета
1 | Acer platanoides "Crimson king" | минимален размер на посадъчния материал 200-230 см. | бр. | 4 |  | 0
2 | Acer platanoides "Drummondii" | минимален размер на посадъчния материал 200-250 см. | бр. | 2 |  | 0
3 | Betula pendula | минимален размер на посадъчния материал 200-250 см. | бр. | 2 |  | 0
4 | Cercis siliquastrum | минимален размер на посадъчния материал 200-250 см. | бр. | 1 |  | 0
5 | Paulownia tomentosa | минимален размер на посадъчния материал 250-300 см. | бр. | 1 |  | 0
6 | Засаждане и укрепване на средноразмерни широколистни дървета | Укрепването се извършва с 3 броя кола и обтяжки, засаждането в дупки с размер 80/80/70 см. | бр. | 10 |  | 0
Широколистни храсти
1 | Deutzia scabra | минимален размер на посадъчния материал 50-60 см. | бр. | 32 |  | 0
2 | Hydrangea hortensis | минимален размер на посадъчния материал 50-60 см. | бр. | 33 |  | 0
3 | Ligustrum ovalifolium "Aureovariegata" | минимален размер на посадъчния материал 40-50 см. | бр. | 114 |  | 0
4 | Lonicera nitida 'Аurea' | минимален размер на посадъчния материал 20-30 см. | бр. | 51 |  | 0
5 | Rhododendron ponticum | минимален размер на посадъчния материал 70-80 см. | бр. | 12 |  | 0
6 | Spiraea vanhouttei | минимален размер на посадъчния материал 40-50 см. | бр. | 67 |  | 0
7 | Weigela florida | минимален размер на посадъчния материал 70-80 см. | бр. | 33 |  | 0
8 | засаждане на храстова растителност | в дупки 20/20/30 см. | бр. | 342 |  | 0
Увивни растения
1 | Wisteria floribunda | минимален размер на посадъчния материал 100-125 см. | бр. | 15 |  | 0
2 | засаждане на увивни растения | в дупки 20/20/30 см. | бр. | 15 |  | 0
Затревяване
1 | затревяване с тревни смески и наторяване | почистване от камъни и отпадъци,фрезоване, затревяване чрез ръчна обработка на почвата - с амониева селитра 20кг/дка на три етапа | м2 | 942 |  | 0
2 | затревяване "зелен паркинг" |  | м2 | 521 |  | 0
3 | доставка на хумусна почва и разстилане |  | м3 | 95 |  | 0
| премахване на дървесна растителност | отсичане, изкореняване вкл. товарене и извозване | бр. | 1 |  | 0
Бетонни кашпи
1 | доставка на бетонни кашпи | кашпа с размери 900/500/400мм; изработена от армиран бетон; повърхностна обработка мита мозайка - бяла; повърхностно покритие - лак за камък; по приложена спецификация; | бр. | 14 |  | 0
2 | доставка на торопочвена смес и керамзит за бетонни кашпи | 30 см. - торопочвена смес / 5 см. - керамзит | м3 | 3 |  | 0
3 | доставка и засаждане на растителност в бетонни кашпи | Euonymus fortunei emerald gold - 9 бр в кашпа | бр. | 14 |  | 0
| Озеленяване: |  |  |  |  | 0
Част Електрическа
1 | Трасиране на кабелна линия |  | км | 1 |  | 0
2 | Изкоп 08./0.4 метра и обратно засипване |  | м | 190 |  | 0
3 | Доставка и полагане гофрирана тръба Ф40 | тип "Копофлекс" | м | 190 |  | 0
4 | Армиране с бетон гофрирана тръба |  | м | 20 |  | 0
5 | Доставка и изтегляне кабел СВТ - 3х1.5 мм² през стълб |  | м | 60 |  | 0
6 | Доставка и полагане кабел СВТ - 5x4.0 мм² за ел. табло УО |  | м | 20 |  | 0
7 | Доставка и полагане кабел САВТ - 3х6+4 мм² |  | м | 200 |  | 0
8 | Доставка и монтаж разколонителна кутия IP66 |  | бр. | 6 |  | 0
9 | Разделка САВТ - 3х6+4 мм² |  | бр. | 9 |  | 0
10 | Свързване кабел СВТ - 3х1.5 мм² |  | бр. | 16 |  | 0
11 | Доставка и монтаж ел. табло УО |  | бр. | 1 |  | 0
12 | Демонтаж стълб за УО h-6.5 метра |  | бр. | 2 |  | 0
13 | Демонтаж стълб за ПО h-3.5 метра |  | бр. | 3 |  | 0
14 | Доставка и монтаж улично осветително тяло | LED - 80W, IP66, 4300K; по приложена спецификация; | бр. | 4 |  | 0
15 | Доставка и монтаж парково осветително тяло | LED(25x2.5W)60W, IP66, 4000K; по приложена спецификация; | бр. | 5 |  | 0
16 | Доставка и монтаж рогатка, единична |  | бр. | 2 |  | 0
17 | Доставка и монтаж рогатка, двойна |  | бр. | 1 |  | 0
18 | Доставка и монтаж стълб за ПО h-4,5 метра | по приложена спецификация; | бр. | 5 |  | 0
19 | Доставка и монтаж стълб за УО h-6,5 метра | по спецификация на производител | бр. | 3 |  | 0
20 | Направа фундамент за стълб на УО 0.5/0.5/0.6 метра |  | бр. | 8 |  | 0
21 | Доставка и монтаж клемна кутия за стълб с АП |  | бр. | 7 |  | 0
22 | Заземител с три кола |  | бр. | 1 |  | 0
23 | Изпитване кабели НН |  | бр. | 1 |  | 0
| Част Електрическа |  |  |  |  | 0
Част ВиК
Поливна система
1 | Доставка и полагане DN32/10 ат PEHD |  | м | 75 |  | 0
2 | Доставка и полагане DN25/10 ат PEHD |  | м | 27 |  | 0
3 | Изкоп земни почви |  | м3 | 58 |  | 0
4 | Подложка и обратно засипване пясък или сортирана фракция 5/7мм |  | м3 | 25 |  | 0
5 | Обратно засипване НТК |  | м3 | 10 |  | 0
6 | Обратно засипване земни почви |  | м3 | 23 |  | 0
7 | Натоварване и транспорт земни почви |  | м3 | 35 |  | 0
8 | Изпробване водопровод |  | м | 102 |  | 0
9 | Доставка и монтаж СК 25 |  | бр | 1 |  | 0
10 | Доставка и монтаж СК 25 с изпр. |  | бр | 1 |  | 0
11 | Доставка и монтаж ВС DN 90/32 |  | бр. | 1 |  | 0
12 | Доставка и монтаж ТСК DN 32 |  | бр. | 1 |  | 0
13 | Доставка и монтаж водомерна шахта DN800 |  | бр. | 1 |  | 0
14 | Доставка и монтаж намалител ф32/3/4" |  | бр | 2 |  | 0
15 | Доставка и монтаж водомер 5м3 |  | бр | 1 |  | 0
16 | Доставка и монтаж водовземен хидрант 3/4" |  | бр | 3 |  | 0
17 | Изпробване водопровод |  | м | 60 |  | 0
Дъждовна канализация
1 | Доставка и полагане HDРE тр.DN200 с фасонни части |  | м | 27 |  | 0
2 | Доставка и полагане лин.отводн. клас B 250 |  | м | 5 |  | 0
3 | Изкоп за канал |  | м3 | 27 |  | 0
4 | Подложка и обратно засипване пясък или сортирана фракция 5/7мм |  | м3 | 16 |  | 0
5 | Обратно засипване НТК |  | м3 | 11 |  | 0
6 | Натоварване и транспорт земни почви |  | м3 | 27 |  | 0
7 | Заустване към същ. Канализация |  | бр | 1 |  | 0
| Част ВиК |  |  |  |  | 0
|  | ОБЩО ЗА ПОДОБЕКТ 4: |  |  |  | 0
|  | ДДС: |  |  |  | 0
|  | ОБЩО с ДДС: |  |  |  | 0
Участник:
(подпис, печат)