## Sheet1
Хидравлични изчисления тръбна мрежа сграда B
N-тр.клон | Qот. (W) | G kg/h | L (m) | d (mm) | w (m/s) | R (Pa/m) | L .R | Pд. | Σζ | Z
1 | 3625 | 155.875 | 4 | 16x2 | 0.38 | 20 | 80 | 71 | 18.5 | 1313.5
2 | 7250 | 311.75 | 4 | 20x2 | 0.42 | 22 | 88 | 85.7 | 16 | 1371.2
3 | 7250 | 311.75 | 0.5 | 3/4" | 0.26 | 49 | 24.5 | 33.5 | 4 | 134
4 | 11650 | 500.95 | 5.5 | 1" | 0.26 | 35.4 | 194.7 | 33.5 | 4 | 134
5 | 21015 | 903.645 | 6.1 | 1,1/4" | 0.28 | 29.4 | 179.34 | 38.4 | 4 | 153.6
6 | 40390 | 1736.77 | 6.1 | 1,1/4" | 0.5 | 88 | 536.8 | 122 | 4 | 488
7 | 52540 | 2259.22 | 5.6 | 1,1/4" | 0.65 | 147 | 823.2 | 206 | 4 | 824
8 | 57760 | 2483.68 | 41 | 1,1/4" | 0.7 | 167 | 6847 | 241 | 4 | 964
9 | 57760 | 2483.68 | 41 | 1,1/4" | 0.7 | 167 | 6847 | 241 | 4 | 964
10 | 52540 | 2259.22 | 5.6 | 1,1/4" | 0.65 | 147 | 823.2 | 206 | 4 | 824
11 | 40390 | 1736.77 | 6.1 | 1,1/4" | 0.5 | 88 | 536.8 | 122 | 4 | 488
12 | 21015 | 903.645 | 6.1 | 1,1/4" | 0.28 | 29.4 | 179.34 | 38.4 | 4 | 153.6
13 | 11650 | 500.95 | 5.5 | 1" | 0.26 | 35.4 | 194.7 | 33.5 | 4 | 134
14 | 7250 | 311.75 | 0.5 | 3/4" | 0.26 | 49 | 24.5 | 33.5 | 4 | 134
15 | 7250 | 311.75 | 4 | 20x2 | 0.42 | 22 | 88 | 85.7 | 16 | 1371.2
16 | 3625 | 155.875 | 4 | 16x2 | 0.38 | 20 | 80 | 71 | 18.5 | 1313.5
|  |  | 145.6 |  |  |  | 17547.08 |  |  | 10764.6
Σ R.L + Z = 17547 + 10765 =28312 Pa
| Трипътен вентил + колектори |  |  |  | 2000Pa
| Необходим напор на ц.помпа |  |  |  | Σ Ра =28312 + 20000 =48312 Pa |  |  |  |  | 4,8m
Избор на циркулационна помпа
[5 empty] | 2,5м3 | H=7m
Note on D2: ...: