## Sheet1
ОБЕКТ : Пристойка към ДЯ”Зора” за котелно на природен газ
МЕСТОПОЛОЖЕНИЕ: УПИ XXXIX -детска ясла Зора, кв. 53 гр.Габрово-I етап III част
ВЪЗЛОЖИТЕЛ: ОБЩИНА ГАБРОВО
ЧАСТ: ПРОЕКТ ЗА СМЕТНА ДОКУМЕНТАЦИЯ
№ | Наименование СМР | Мярка | Количество | Ед.цена | Стойност
1 | 2 | 3 | 4 | 5 | 6
АРХИТЕКТУРА
1 | Дрениращ слой (чакъл) - трамбован | куб.м. | 4.5 | 36 | 162
2 | Сипица 5см. | куб.м. | 1.3 | 21 | 27.3
3 | Армирано PVC фолио | кв.м. | 22 | 3.65 | 80.3
4 | Разбиване на бетон | куб.м. | 1.5 | 88.7 | 133.05
5 | Армирана тънкослойна замазка на циментова основа-3см | кв.м. | 22 | 9.3 | 204.6
6 | Полагане на грунд върху замазка | кв.м. | 22 | 2.46 | 54.12
7 | Тънкослойна замазка на циментова основа-2см | кв.м. | 7 | 7.2 | 50.4
8 | Битумен грунд | кв.м. | 7 | 2.3 | 16.1
9 | Битумна хидро- изолация | кв.м. | 7 | 14.3 | 100.1
10 | Защитна мембрана на хидроизолацията- Фундалин | кв.м. | 7 | 4.3 | 30.1
11 | Тухлена зидария 250мм от керамични тухлени блокове
| 25/25/12 на вароциментен разтвор | куб.м. | 7 | 132.9 | 930.3
12 | Вътрешна вароциментова мазилка върху стени | кв.м. | 47 | 9.5 | 446.5
13 | Топлоизолация под таванска плоча XPS 5см. ( в т.ч. PVC мрежа и дюбели) | кв.м. | 22 | 23.4 | 514.8
14 | Шпакловка на лепило върху XPS | кв.м. | 22 | 6.4 | 140.8
15 | Боядисване латекс върху стени и тавани (бял) | кв.м. | 69 | 4.2 | 289.8
16 | Настилка гранитогрес (на лепило) | кв.м. | 22 | 38.9 | 855.8
17 | Первази гранитогрес с височина 11 см | м.л. | 20 | 7.2 | 144
18 | Al профили за стъпала | м.л. | 3 | 13.8 | 41.4
19 | Топлоизолация ЕPS 5см. ( в т.ч. PVC мрежа и дюбели) | кв.м. | 40 | 13.6 | 544
20 | Шпакловка на лепило върху ЕPS | кв.м. | 32 | 5.8 | 185.6
21 | Фасаден грунд | кв.м. | 32 | 2.8 | 89.6
22 | Силиконова боя (цветна) | кв.м. | 32 | 9.2 | 294.4
23 | Обръщане около отвори с XPS 2см, шпакловка,грунд и силиконова боя | м.л. | 11.64 | 13.5 | 157.14
24 | Водооткапващ профил | м.л. | 9.5 | 12.8 | 121.6
25 | Цокъл бучарда | кв.м. | 4 | 27.2 | 108.8
26 | Ламаринена капачка - прахово боядисана шир. 50 см. | м.л. | 15 | 23 | 345
27 | Ламаринена пола - прахово боядисяна шир. 50 см. | м.л. | 8 | 12 | 96
26 | Армирана замазка на циментова основа за наклон -от 3 до 8 см. | куб.м. | 1.6 | 188 | 300.8
27 | Холкер върху плосък покрив към борд | м.л. | 21 | 5.3 | 111.3
28 | Студен битумен грунд върху замазка за наклон | кв.м. | 29 | 3.2 | 92.8
29 | Хидроизолация един пласт на газопламъчно залепване без посипка | кв.м. | 29 | 6.3 | 182.7
30 | Хидроизолация един пласт на газопламъчно залепване с посипка | кв.м. | 29 | 7.8 | 226.2
31 | Доставка и монтаж воронка | бр. | 1 | 18.5 | 18.5
32 | Врата ГОУ 90мин. 80/200 | бр. | 1 | 650 | 650
33 | Врата AL(прек. термо мост пънеж термопанел) бяла 160/242 | бр. | 1 | 390 | 390
34 | Прозорец AL (прек. термо мост стъклопакет) бял 160/180 | бр. | 1 | 360 | 360
35 | Подпрозоречен алуминиев перваз с шир. 20см. | м.л. | 1.6 | 11 | 17.6
36 | Щурц ст.бет. над вент. Решетка 25/25/105 | бр. | 1 | 195 | 195
37 | Натоварване и извозване на строителни отпадъци на 10км. | куб.м. | 6 | 38.8 | 232.8
| ОБЩА СТОЙНОСТ |  |  |  | 8941.31
| ДДС 20% |  |  |  | 1788.262
| ОБЩА СТОЙНОСТ С ДДС |  |  |  | 10729.572

## Sheet2
ОБЕКТ : ЖИЛИЩНА СГРАДА
МЕСТОПОЛОЖЕНИЕ: УПИ - II-39 кв. 4 по плана на
с. Борики, Община Габрово
ВЪЗЛОЖИТЕЛ: ГЕОРГИ ИВАНОВ
ЧАСТ: ПРОЕКТ ЗА СМЕТНА ДОКУМЕНТАЦИЯ
№ | Наименование СМР | Мярка | Количество
1 | 2 | 3 | 4
ПОДПОРНИ СТЕНИ "С" с L = 3,50 м. ; "D" с L=33,80м.
1 | Изкоп за основи и стени | куб.м. | 52
2 | Изкоп с дълбочина до 0,8 м. в скални почви с къртач | куб.м. | 8
2 | Доизкопаване и подравняване ръчно на откоси изкоп | куб.м. | 13
3 | Обратно засипване изкопи | куб.м. | 21
4 | Подложен бетон 10см - В 12,5 | м3 | 3.2
5 | Кофраж пети | кв.м. | 37.3
6 | Кофраж стени | кв.м. | 136.8
7 | Заготовка и монтаж армировка от стомана В 500 | кг. | 1221
8 | Заготовка и монтаж армировка от стомана В 220 | кг. | 38.6
9 | Полагане бетон В 20 пети | куб.м. | 12.2
10 | Полагане бетон В 20 стени | куб.м. | 17.1
11 | Доставка и монтаж барбакани | бр. | 6
12 | Работни фуги 3бр. през 10м. запълнени с фибран | кв.м. | 2.5
13 | Холкер в основата на подпорната стена | м.л. | 37.3
14 | Циментова замазка М 300 с дебелина 1см. | кв.м. | 77.7
15 | Еднократно обмазване с битум върху цим. замазка | кв.м. | 77.7
16 | Доставка и полагане дрениращ материал | куб.м. | 45

## Sheet3
ОБЕКТ : ЖИЛИЩНА СГРАДА
МЕСТОПОЛОЖЕНИЕ: УПИ - II-39 кв. 4 по плана на
с. Борики, Община Габрово
ВЪЗЛОЖИТЕЛ: ГЕОРГИ ИВАНОВ
ЧАСТ: ПРОЕКТ ЗА СМЕТНА ДОКУМЕНТАЦИЯ
№ | Наименование СМР | Мярка | Количество
1 | 2 | 3 | 4
ОГРАДА С L= 49,50м.
1 | Изкоп за основа ограда | куб.м. | 15.8
2 | Изкоп с дълбочина до 0,8 м. в скални почви с къртач | куб.м. | 5
2 | Доизкопаване и подравняване ръчно на откоси изкопи | куб.м. | 3.5
4 | Подложен бетон 10см - В 12,5 | м3 | 2
5 | Кофраж ограда | кв.м. | 118.8
7 | Заготовка и монтаж армировка ф 6,5 | кг. | 588
8 | Полагане бетон В 20 - пета на оградна стена | куб.м. | 5.95
9 | Полагане бетон В 20 за ограда | куб.м. | 11.2