## Кол.сметка
ОБРАЗЕЦ № 17
ОБЕКТ: Кръгово кръстовище бул. Могильов, ул. Свищовска, ул. Лазурна
ФАЗА: Работен проект
ВЪЗЛОЖИТЕЛ: Община Габрово
КОЛИЧЕСТВЕНО-СТОЙНОСТНА СМЕТКА
N: | Вид СМР | M-кa | К-во | Ед.цена | Стойност
1 | 2 | 3 | 4 | 5 | 6
I. Демонтажни работи
1 | Разваляне на съществуващи бетонови пътни бордюри, вкл. натовараване и превоз на стр. отпадъци | м | 650 |  | 0
0
II. Конструкции
1 | Изкоп с багер в т.з.п. за фундиране на стената | м3 | 12 |  | 0
2 | Изкоп с багер на речен чакъл на отвал и профилиране на временни отбивни диги | м3 | 2 |  | 0
3 | Доставка и полагане на подложен бетон | м3 | 0.8 |  | 0
4 | Кофриране и декофриране на стената | м3 | 40 |  | 0
5 | Арматура | кг | 160 |  | 0
6 | Доставка и полагане на бетон В15 за стената | м3 | 16 |  | 0
7 | Засипване с глина и уплътняване зад стената | м3 | 4 |  | 0
8 | Обратно засипване зад стената с речен чакъл | м3 | 24 |  | 0
9 | Направа на защитен насип от едри камъни пред стената | м3 | 6 |  | 0
10 | Доставка и монтаж на единична еластична предпазна ограда | м | 4 |  | 0
11 | Доставка и полагане на барбакани от PVC ф50пп през 1м | бр. | 4 |  | 0
0
1 | Демонтаж на тролейбусен стълб - 12 метра | бр. | 15 |  | 0
2 | Демонтаж на стълб за УО - 9 метра | бр. | 2 |  | 0
3 | Изнасяне на табло УО от трафопост | бр. | 1 |  | 0
4 | Доставка и монтаж стълб за УО - 9 метра (включително фундамент) | бр. | 5 |  | 0
5 | Доставка и монтаж стълб за УО - 6,5 метра (включително фундамент) | бр. | 12 |  | 0
6 | Доставка и монтаж улично осветително тяло LED - 120W с рогатка | бр. | 12 |  | 0
7 | Доставка и монтаж улично осветително тяло LED - 150W с рогатка | бр. | 5 |  | 0
8 | Доставка и монтаж LED прожектор - 100W за пешеходни пътеки | бр. | 6 |  | 0
9 | Изкоп 0,8 х 0,4 метра | м | 780 |  | 0
10 | Сигнална лента за кабел | м | 780 |  | 0
11 | Доставка и полагане PVC тръби ф75мм, обвиване в пясък и обратно засипване | м | 700 |  | 0
12 | Доставка и полагане PVC тръби ф75мм, армиране, обвиване в бетон и обратно засипване | м | 80 |  | 0
13 | Свързване до 16мм2 | бр. | 240 |  | 0
14 | Доставка и изтегляне кабел САВТ 3х16+10мм2 в тръба | м | 880 |  | 0
15 | Доставка и изтегляне на СВТ 3х2.5мм2 | м | 300 |  | 0
16 | Свързване до 2.5мм2 | бр. | 180 |  | 0
17 | Доставка и монтаж на перкъсвач С6А | бр. | 17 |  | 0
18 | Доставка и монтаж светещ квадрат LED - 1.5W (указателни със стрелка) | бр. | 30 |  | 0
19 | Доставка и монтаж ел. Табло IP65 с трансформатор 220/24АС | бр. | 1 |  | 0
20 | Доставка на гофрирани тръби ф32 | м | 150 |  | 0
21 | Доставка и изтегляне кабел СВТ - 2х2.5 мм2 | м | 150 |  | 0
22 | Свързване до 2.5мм2 | бр. | 64 |  | 0
0
IV. Видеонаблюдение
1 | Доставка и монтаж на шахта с размер 90/60 | бр. | 1 |  | 0
2 | Доставка и полагане на СВТ 3х1,5 мм2 | м | 420 |  | 0
3 | Доставка и полагане на оптичен кабел GYXTY 4 влакна с 2х1,4мм захранващи проводника | м | 550 |  | 0
4 | Доставка и монтаж на кутии с размер 22,5/18/9 | бр. | 4 |  | 0
5 | Доставка и полагане на тръба ф40 за оптични кабели | м | 420 |  | 0
0
V. Отводняване
1 | Доставка и монтаж на двуставна дъждоприемна шахта, вкл. чугунена решетка | бр. | 11 |  | 0
2 | Доставка и полагане на тръба DN160 вкл. фасонни части | м | 64 |  | 0
3 | Доставка и полагане на тръба DN200 вкл. фасонни части | м | 37.5 |  | 0
4 | Заустване към съществуваща канализация | бр. | 6 |  | 0
5 | Изкоп за канал, вкл. натоварване, транспорт и всички свързани с това разходи | м³ | 104 |  | 0
6 | Подложка и обратно засипване с пясък | м³ | 41 |  | 0
7 | Обратно засипване с НТК | м³ | 63 |  | 0
8 | Корекция на съществуващи ДШ, вкл. нова чугунена решетка | бр. | 10 |  | 0
9 | Корекция на съществуващ РШ, вкл. нов чугунен капак /самонивелиращ се/ | бр. | 15 |  | 0
0
VI.Тротоарна настилка + Метален парапет
1 | Разваляне на съществуваща тротоарна настилка, вкл. натоварване и превоз | м³ | 342 |  | 0
2 | Доставка и полагане на основа от заклинен трошен камък 0/40 за тротоари | м³ | 274 |  | 0
3 | Доставка и полагане на плътен асфалтобетон 5см за тротоари | т | 140 |  | 0
4 | Доставка и монтаж на метален парапет и всички свързани с това разходи | м | 370 |  | 0
0
VII.Пътни работи
1 | Доставка и полагане на градински бордюри - бетонови | м | 230 |  | 0
2 | Доставка и полагане на пътни бордюри - бетонови | м | 650 |  | 0
3 | Доставка и полагане на пътни бордюри - гранит /Централен кръг/ с регола | м | 95 |  | 0
4 | Доставка и полагане на пътни бордюри - гранит /Централен кръг/ - понижен | м | 82 |  | 0
5 | Доставка и полагане паваж около централен кръг и в повдигнати острови | м² | 220 |  | 0
6 | Изкоп за основа на пътна настилка /разваляне на съществуващи зелен площи/ | м³ | 350 |  | 0
7 | Основа от НТК с дебелина 45см | м³ | 225 |  | 0
8 | Доставка и полагане на битумизирана баластра 10см, вкл. битумен разлив | т | 120 |  | 0
9 | Доставка и полагане на неплътен асфалтобетон 4см, вкл. битумен разлив | т | 48 |  | 0
10 | Доставка и полагане на плътен асфалтобетон 4см, вкл. битумен разлив | т | 48 |  | 0
11 | Технологично фрезоване на асфалтобетонова настилка, вкл. натоварване и превоз на депо | м² | 6300 |  | 0
12 | Фрезоване и полагане на 6см неплътен асфалтобетон /слаби и напукани места след технологично фрезоване/ | м² | 550 |  | 0
13 | Запълване на единични пукнатини с асфалтова паста /след технологично фрезоване/ | м | 450 |  | 0
14 | Доставка и полагане на изравнителен пласт от неплътен асфалтобетон, вкл. битумен разлив | т | 454 |  | 0
15 | Доставка и полагане на плътен асфалтобетон, вкл. битумен разлив | т | 605 |  | 0
0
VIII.Озеленяване
1 | Lonicera nitida 'Lemon Beauty' | бр. | 600 |  | 0
2 | Rosa polyantha 'Red Fairy' | бр. | 120 |  | 0
3 | Rosa щамбова 'Bonica' | бр. | 12 |  | 0
4 | Доставка на тревна смеска за затревяване | кг | 40 |  | 0
5 | Почистване на терена от камъни, строителни и растителни отпадъци; фрезоване и финно подравняване на съществуващ почвен пласт | м² | 1310 |  | 0
6 | Доставка на хумусна почва мин. 20см пласт, разтилане, валиране и фино подравняване, механизирано и ръчно (подготовка за засаждане на растения и затревяване) и почистване от дребни отпадъци | м³ | 270 |  | 0
7 | Доставка и полагане на декоративни камъни с размери 4-6 см при насипване с дебелина на пласта 5-6 см при обща площ 125 кв. м. | м³ | 7.5 |  | 0
8 | Доставка на мулч при насипване с дебелина на пласта 4-5 см при обща площ 80 кв. м. | м³ | 4 |  | 0
9 | Доставка и полагане на ограничител за трева - 9 см височина | м | 460 |  | 0
10 | Доставка и полагане на геотекстил | м² | 125 |  | 0
0
IX. Организация на движението
1 | Доставка и полагане на надлъжна хоризонтална маркировка - студен пластик | м² | 60 |  | 0
2 | Доставка и полагане на напречна хоризонтална маркировка - студен пластик | м² | 60 |  | 0
3 | Доставка и монтаж на стандартни рефлектиращи пътни знаци - I-ви типоразмер | м² | 10 |  | 0
4 | Доставка и монтаж на стандартни тръбни стойки | бр. | 30 |  | 0
0
ОБЩО: |  |  |  |  | 0
НЕПРЕДВИДЕНИ …….(до 5%):
ОБЩО С НЕПРЕДВИДЕНИ: |  |  |  |  | 0
ДДС: |  |  |  |  | 0
ОБЩО С ДДС: |  |  |  |  | 0