## KCC
Приложение към ценовата оферта
ОРИЕНТИРОВЪЧНА КОЛИЧЕСТВЕНО-СТОЙНОСТНА СМЕТКА ЗА ЦЕНООБРАЗУВАНЕ НА ВИДОВЕТЕ ДЕЙНОСТИ
за обект Ремонт на общински път GAB 3009 Поповци- Гергини- Гарван- Николчевци
N: | Видове СМР: | Mярка | Количество | Ед.цена без ДДС /лв./ | Стойност без ДДС /лв./
1 | 2 | 3 | 4 | 5 | 6
1 | Изкърпване асфалтобетонова настилка със засичане с плътна смес с дебелина 4 см, включително всички свързани с това разходи: оформяне с фугорез, почистване, полагане и уплътняване, заливане на фугите с битумна емулсия, обработка с каменно брашно и всички, свързани с това присъщи разходи, в т.ч. и транспорт на асф. смес (без извозване на отпадъци и без полагане на битумен разлив) | м2 | 200
2 | Изкърпване асфалтобетонова настилка без засичане с плътна смес, включително всички свързани с това разходи: почистване, разлив за връзка, полагане и уплътняване, заливане на фугите с битумна емулсия, обработка с каменно брашно и всички, свързани с това присъщи разходи, в т.ч. и транспорт на асф. смес, без извозване на отпадъци | т | 50
3 | Фрезоване стара асфалтова настилка с деб. до 4см /без извозване на отпадъчния материал/ | м2 | 500
4 | Машинно полагане на плътна асфалтова смес, включително всички свързани с това разходи: изрязване на фугите, почистване на основата, полагане и уплътняване, заливане на фугите с битумна емулсия, обработка с каменно брашно и всички, свързани с това присъщи разходи, в т.ч. и транспорт на асф. смес (без извозване на отпадъци и без полагане на битумен разлив) | т | 360
5 | Полагане битумен разлив, включително всички разходи по подготовка на основата за асфалтови работи и запълване единични пукнатини до 3 мм | м2 | 3950
6 | Преснемане на банкети до 10 см | м2 | 1500
7 | Стабилизиране банкети с несортиран трошен камък, включително всички свързани с това разходи, включително транспорт на НТК | т | 60
8 | Машинен изкоп за направа на канавки, за ремонт и изграждане на нов водосток, укрепване на улици и пътища, включително натоварване на транспорт | м3 | 100
9 | Изсичане на храсти | м2 | 1000
10 | Ръчен изкоп | м3 | 10
11 | Основа от заклинен трошен камък (трошенокам. настилка) за уширение на пътното платно, включително всички свързани с това разходи включително транспорт на НТК | м3 | 20
12 | Доставка и полагане на подложен бетон C 12/15, БДС EN 206-1/08 и всички, свързани с това присъщи разходи, включително транспорт на бетона | м3 | 2
13 | Доставка и полагане на бетон С 16/20, БДС EN 206-1/08, за подпорни стени, фундаменти и устои и всички, свързани с това присъщи разходи, включително транспорт на бетона | м3 | 8
14 | Направа кофраж с правоъгълни повърхнини и всички, свързани с това присъщи разходи | м2 | 40
15 | Доставка и монтаж на армировка клас B 235 (БДС 4758/2008), всички диаметри, гладка, мека стомана | кг | 150
16 | Доставка и монтаж на армировка клас B 420 (БДС 4758/2008) всички диаметри и всички, свързани с това присъщи разходи | кг | 350
17 | Натоварване стр. отпадъци и земни маси на транспорт-ръчно | м3 | 18
18 | Превоз отпадъци и земни маси на 2 км | м3 | 138
ВСИЧКО СТОЙНОСТ: