## № 13-1
Изпълнение на необходимите информационно -комуникационни технологии (ИКТ) № 13-1 за модернизацията на градския транспорт в гр. Габрово - 2018
№ | I. ИКТ | М-ка | К-во | Ед.цена | Стойност
1 | Доставка и монтаж на ЕИТ за инсталиране в заслон с конструкция Тип 4 | бр. | 13 |  | 0
2 | Доставка и монтаж на ЕИТ при захранване с фотоволтаик с конструкция Тип 2 | бр. | 19 |  | 0
3 | Доставка и монтаж на ЕИТ с конструкция Тип 3 | бр. | 11 |  | 0
4 | Доставка и монтаж на едноредово ЕИТ с конструкция Тип 1 | бр. | 17 |  | 0
5 | Доставка и монтаж на триредово ЕИТ с конструкция Тип 1 | бр. | 44 |  | 0
6 | Доставка и монтаж на оборудване за захранване от УО и фотоволтаик | бр. | 79 |  | 0
7 | Направа на сторителен изкоп 80x40 в земята | л.м. | 956 |  | 0
8 | Натоварване и извозване на земни маси | м³ | 305.92 |  | 0
9 | Рязане с фугорез на бетонова настилка | л.м. | 60 |  | 0
10 | Възтовяване на бетонва настилка с бетон Б-20 | м² | 27 |  | 0
11 | Рязане с фугорез на асфалтова настилка | л.м. | 1110 |  | 0
12 | Възтовяване на асф. настилка и кантиране с битум | м² | 499.5 |  | 0
13 | Демонтаж на тротоарни плочки | м² | 89.3 |  | 0
14 | Възтовяване на настилка с плочки от обекта | м² | 89.3 |  | 0
15 | Доставка и изтегляне на кабел СВТ 3х4 мм2 | м | 1367 |  | 0
16 | Доставка и монтаж на заземителна уредба | бр. | 104 |  | 0
17 | Доставка и изтегляне на тип Kopoflex тръба в изкоп | м | 1032 |  | 0
18 | Доставка и монтаж на предпазители | бр. | 9 |  | 0
19 | Депониране на сметище на строителни отпадъци | т | 96 |  | 0
20 | Направа на насип с трошен камък и трамбоване | м³ | 307.5 |  | 0
21 | Направа на изкоп за фундамент Тип 1 , кофраж,арматурна група, тип Kopoflex и полагане на бетон Б20 включ. и материалите | бр. | 61 |  | 0
22 | Натоварване и извозване на строителни отпадъци от изкоп за фундаменти Tип 1 | бр. | 61 |  | 0
23 | Направа на изкоп за фундамент Тип 2 , кофраж,арматурна група, тип Kopoflex и полагане на бетон Б20 включ. и материалите | бр. | 30 |  | 0
24 | Натоварване и извозване на строителни отпадъци от изкоп за фундаменти Тип 2 | бр. | 30 |  | 0
25 | Направа на сондаж | м | 76 |  | 0
|  |  |  | Всичко в лв. без ДДС | 0
|  |  |  | ДДС 20% | 0
|  |  |  | Всичко в лв. с ДДС | 0

## № 13-2
Изпълнение на необходимите информационно -комуникационни технологии (ИКТ) № 13-2 за модернизацията на градския транспорт в гр. Габрово - 2018
№ | II. AVL система | М-ка | К-во | Ед.цена | Стойност
1 | Доставка на бордово оборудване към превозните средства на обществения градски транспорт /в това число GPS модул, GSM/GPRS/3G модул, дисплей/ | бр. |  |  | #VALUE!
2 | Монтаж и окабеляване на бордово оборудване на превозните средства | бр. | 57 |  | 0
3 | Доставка и монтаж на сървърно оборудване за автоматично позициониране и управление на превозните средства на градския транспорт | бр. | 1 |  | 0
4 | Доставка и внедряване на софтуер към системата за автоматично позициониране и управление на превозните средства на градския транспорт, вкл. интеграция със свързани системи | бр. | 1 |  | 0
5 | Доставка и монтаж на оборудване за Диспечерски център | бр. | 1 |  | 0
|  |  |  | Всичко в лв. без ДДС | #VALUE!
№ | II. AVL система | Oбщо
1 | I. ИКТ | 0
2 | II. AVL система | #VALUE!
| Всичко в лв. без ДДС | #VALUE!
| ДДС 20% | #VALUE!
| Всичко в лв. с ДДС | #VALUE!