## KCC
ВЪЗЛОЖИТЕЛ: ОБЩИНА ГАБРОВО обр. 2.1
ОБЕКТ: „Благоустрояване на дворните площи на ЦДГ „Явор“, УПИ ХVІІ от кв. 100 по плана на гр. Габрово- I етап
КОЛИЧЕСТВЕНО СТОЙНОСТНА СМЕТКА
№ | Описание на строително-монтажни работи | Ед. мярка | Количество | Единична цена (лева) | Обща цена (лева)
I | ДЕМОНТАЖНИ РАБОТИ И НАСТИЛКИ
1 | Разбиване на съществуващи настилки включително натоварване, транспортиране на определено растояние, разтоварване на депо | м3 | 65 |  | 0
2 | Демонтаж на метални съоръжения за игра | бр. | 12 |  | 0
3 | Изкоп за нови алей, площадки, основи /натоварване и извозване/ | м3 | 474.25 |  | 0
4 | Доставка и полагане на бетонови плочи цвят сив - 20/10/6 см на цименто пясъчен р-р 5см | м2 | 1345 |  | 0
5 | Доставка и монтаж на каучукова настилка 4см | м2 | 435 |  | 0
6 | Направа минералбетон под нови настилки / d=0-25mm / - 15см БДС EN 13242+A1 | м3 | 284.55 |  | 0
7 | Доставка и полагане на арм.бетон С12/15 под кауч.н-ка 10см | м3 | 43.5 |  | 0
8 | Доставка и монтаж на армировъчна мрежа 20/20 ф6,5 | м2 | 435 |  | 0
9 | Доставка и полагане на градински бордюр 8/20/50 см с бетон | м | 590 |  | 0
10 | Доставка и полагане на плътен асфалтобетон с дебелина 4см Е=1200Мра | м2 | 117 |  | 0
11 | Направа на (свързващ) битумен разлив за връзка | м2 | 117 |  | 0
12 | Насипване на обезпаразитена и обогатена почва | м3 | 135 |  | 0
ВСИЧКО I: |  |  |  |  | 0
II | ОГРАДИ
1 | Направа на шапка от гладък бетон B20 / широчина 40 см, дебелина 6- 8 см, вкл, армировка и кофраж | м1 | 227 |  | 0
2 | Очукване и сваляне на стара мозайка по ограда | м2 | 212 |  | 0
3 | Торкретиране и измазване на разрушени участъци 10% | м2 | 21 |  | 0
4 | Направа на външна циментна мазилка по ограда | м2 | 233 |  | 0
5 | Направа на циментна шпакловка със стъклофибърна мрежа мин. 145 гр/м2 | м2 | 233 |  | 0
6 | Минерална мозаечна мазилка на бетонова основа, вкл. грундиране | м2 | 233 |  | 0
7 | Почистване, изправяне, подмяна изкривени елементи, грундиране и боядисване на същ.метални оградни пана и врати | м2 | 300 |  | 0
8 | Демонтаж и монтаж на оградни пана | м2 | 276 |  | 0
ВСИЧКО II: |  |  |  |  | 0
III | АРХИТЕКТУРНИ ЕЛЕМЕНТИ
1 | Доставка и монтаж на шестоъгълна беседка по техническа спецификация | бр. | 1 |  | 0
2 | Доставка и монтаж на съоръжение по тех. Спецификация С1 | бр. | 1 |  | 0
3 | Доставка и монтаж на съоръжение по тех. Спецификация С2 | бр. | 1 |  | 0
4 | Доставка и монтаж на съоръжение по тех. Спецификация С3 | бр. | 1 |  | 0
5 | Доставка и монтаж на съоръжение по тех. Спецификация С4 | бр. | 2 |  | 0
6 | Доставка и монтаж на съоръжение по тех. Спецификация С5 | бр. | 1 |  | 0
7 | Доставка и монтаж на съоръжение по тех. Спецификация С6 | бр. | 1 |  | 0
8 | Доставка и монтаж на съоръжение по тех. Спецификация С7 | бр. | 1 |  | 0
9 | Доставка и монтаж на съоръжение по тех. Спецификация С8 | бр. | 2 |  | 0
10 | Доставка и монтаж на съоръжение по тех. Спецификация С9 | бр. | 2 |  | 0
11 | Доставка и монтаж на съоръжение по тех. Спецификация С10 | бр. | 1 |  | 0
12 | Доставка и монтаж на съоръжение по тех. Спецификация С11 | бр. | 1 |  | 0
13 | Ремонт на пясъчник с нова дървена седалка по детайл 1бр.-13м2, 1бр. -9м2 | бр. | 2 |  | 0
14 | Направа на дървена пергола по детайл | бр. | 1 |  | 0
15 | Доставка и монтаж на кошчета за разделно изхвърляне на отпадъци | бр. | 1 |  | 0
16 | Доставка и монтаж на кошчета за отпадъци | бр. | 4 |  | 0
17 | Доставка и монтаж на пейки с облегалка 170/63,5см | бр. | 14 |  | 0
18 | Доставка и монтаж на комплект маса с пейки - по техническа спецификация | бр. | 3 |  | 0
19 | Корекция на височината на шахта по верт.планировка и подмяна на капаци на същ. и нови шахти с нови с отливка | бр. | 4 |  | 0
ВСИЧКО III: |  |  |  |  | 0
IV | ЧАСТ ЕЛ- Районно осветление
А. МАШИНИ И СЪОРЪЖЕНИЯ
1 | Инженерингова доставка на ел.табло за осветление ТО, изработено по приложена принципна ел.схема | бр. | 1 |  | 0
2 | Доставка на стоманен двустепенен тръбен поцинкован, праховобоядисан стълб ф108/ф89mm по ОН 14 68902-77 с връх ф60, с фланцево закрепване и височина h=4,0m за парков осветител с вградена в него клемна кутия с ІР54, в която е монтиран АП 1р/С2А и клеморед , позволяващ вход-изход на 3 броя кабели тип СВТ със сечение до 3х4,0мм2 и отклонение към осветителното тяло със сечение 3х1,5мм2. Стълбът да притежава специален заземителен болт, към който да се свързва защитния проводник от захранващия кабел и повторния заземител. Вратичката на клемната кутия да бъде на панти и да се заключва. | бр. | 15 |  | 0
3 | Доставка на парково осветително тяло с LED осветител с мощност 40W/220VAC/50Hz, 4000lm, 4500K, Ra>80, IP65 за монтаж върху стоманен тръбен стълб с връх ф60mm | бр. | 15 |  | 0
4 | Доставка на стандартни стоманени поцинковани колове 63/63/6 - 1,5м , комплект с извод от поцинкована шита 40/4 - 3м | бр | 16 |  | 0
5 | Доставка на гофрирана тръби HDPE OD/ID 40/32мм в готов изкоп | м | 470 |  | 0
6 | Доставка на кабел СВТ 3х4,0мм2 в положена в изкоп тръба | м | 260 |  | 0
7 | Доставка на кабел СВТ 3х2,5мм2 в положена в изкоп тръба | м | 210 |  | 0
8 | Доставка клемно табло за монтаж в стълб Н=4м | бр. | 15 |  | 0
Б. СТРОИТЕЛНО МОНТАЖНИ РАБОТИ
1 | Доставка и монтаж на автоматичен предпазител 1р/С10А в съществуващо главно ел.табло (ГЕТ) | бр | 1 |  | 0
2 | Доставка и монтаж на PVC инсталационен канал 60х30мм, включително достака на крепежните елементи | м | 10 |  | 0
3 | Пробиване на отвор в бетонова стена за влагане на 2 броя HDPE OD/ID 40/32мм, включително замонолитване с негорим материал след монтаж на тръбите | бр | 1 |  | 0
4 | Доставка и замонолитване в стена на HDPE OD/ID 40/32мм | м | 1 |  | 0
5 | Монтаж табло осветление, включително доставка на крепежни елементи | бр | 1 |  | 0
6 | Трасиране кабелна линия | м | 350 |  | 0
7 | Направа на изкоп за фундамент на стълб - 0.8х0.6х0.6м | бр. | 15 |  | 0
8 | Подготовка на защитни тръби HDPE OD/ID 40/32mm за замонолитване във фундаментите на осветителните тела | м | 30 |  | 0
9 | Направа на фундамент в готов изкоп - 0.8х0.6х0.6м, включително доставка на бетона и анкерната група | бр. | 15 |  | 0
10 | Направа изкоп 0,7/0.4м със зариване и трамбоване | м | 350 |  | 0
11 | Полагане гофрирана тръби HDPE OD/ID 40/32мм в готов изкоп | м | 470 |  | 0
12 | Изтегляне на кабел СВТ 3х4,0мм2 в положена в изкоп тръба | м | 260 |  | 0
13 | Изтегляне на кабел СВТ 3х2,5мм2 в положена в изкоп тръба | м | 210 |  | 0
14 | Вкарване на краищата на кабел в клемна табло | м | 30 |  | 0
15 | Доставка и полагане на сигнална лента "Внимание! Силов кабел НН" | м | 350 |  | 0
16 | Доставка и изтегляне на кабел СВТ 3х1,5мм2 в кухината на стълб за осветление | м | 60 |  | 0
17 | Направа суха разделка на кабел СВТ 3х1,5мм2 | бр | 30 |  | 0
18 | Монтаж клемнао табло на стълб Н=4м | бр. | 15 |  | 0
19 | Монтаж на осветително тяло- LED 40w за стълбове Н=4м | бр | 15 |  | 0
20 | Свързване на проводник към съоръжение до 1,5мм2 | бр. | 90 |  | 0
21 | Изправяне на стоманено тръбен стълб 4.0м | бр. | 15 |  | 0
22 | Направа суха разделка на кабел СВТ 3х2,5мм2 | бр | 16 |  | 0
23 | Направа суха разделка на кабел СВТ 3х4,0мм2 | бр | 16 |  | 0
24 | Свързване на проводник към съоръжение до 4,0мм2 | бр | 90 |  | 0
25 | Направа заземление с два кола от профилна стомана 63/63/6мм | бр. | 8 |  | 0
26 | Измерване преходно съпротивление заземление от лицензирана лаборатория | бр | 8 |  | 0
27 | Монтаж на кабелни марки - табелка пластмасова с надпис за кабел | бр | 2 |  | 0
ВСИЧКО IV: |  |  |  |  | 0
V | ВИДЕОНАБЛЮДЕНИЕ
А. МАШИНИ И СЪОРЪЖЕНИЯ
1 | Инженерингова доставка на метално табло 600/600/300mm, IP21, с монтирани съоръжения, съгласно приложена схема за табло Твн | бр. | 1 |  | 0
2 | Доставка на UPS 1000W | бр. | 1 |  | 0
3 | Дотавка на 2 MP H.265+ True DAY/NIGHT IP куполна водо и вандалоустойчива камера със светлочувствителност 0.08Lux/F2.0(Color) с IP67 & IK10. Фиксиран обектив 2.8mm/F2.0 с хоризонтален ъгъл 104º. Механичен IR cut Filter. Dual stream с компресия H.265+/H.265/H.264+/H.264, резолюция 1080P. Интелигентни функции: Пресичане на линия, Навлизане в зона, Промяна изображение, Видео тампер. Вградена интелигентна IR LED подсветка – с дистанция на светене до 30m. Поддържа ONVIF, PSIA, CGI. Интерфейси: Network: RJ-45 (10/100Base-T). Захранване PoE, 10/100Mbit порт и поне 1 цифров вход. | бр. | 8 |  | 0
4 | Доставка на мрежов комутатор (switch) мин. 8хRJ45 10/100 Мбит PoE Порта + 2хRJ45 10/100/1000Мбит. | бр. | 1 |  | 0
5 | Доставка на 8 канален 4K мрежов рекордер. Поддържа 2 x SATA III /до 6TB диск/. Quad-core processor, Linux OS. H.265/H.264/MJPEG dual codec decoding. Капацитет: 200Mbps входящ трафик/200Mbps запис. Работа с камери до 8MP резолюция. 1 аудио вход/1 аудио изход за двупосочна аудио комуникация. 4 алармени входа/2 алармени изхода. Локален мониторен изход VGA 1080p; HDMI 4K (3840x2160). Back-up през USB, IE, CMS; 2 USB порта, Gigabit RJ-45 port (10/100/1000Mbps). Интелигентни функции – Поддържа вградените в камери Dahua интелигентни функции. Smart Add функция, ANR функция – автоматично сваляне на записите от SD карта в камери Dahua при възстановяване на мрежата. Поддържани марки IP камери: ONVIF 2.4.2, Dahua, TVT, Hunt, AXIS, LG, Honeywell и др. Приложения за наблюдение: Windows; MAC; Linux; Android; iOS; до 64 потребителски акаунта. Интуитивен GUI на български език и управление с мишка. Работна темп: -10ºC~50ºC. Захранване: DC12/6.9W без HDD. Мишка и адаптер в комплекта. Размери 1U, 375×281.5×56mm. | бр. | 1 |  | 0
6 | Доставка на 6TB Твърд диск оптимизиран за 24/7 работа в системи за видеонаблюдение Seagate SkyHawk, 3.5” Surveillance Hard Drive, капацитет 6TB, Cache 256MB, Интерфейс SATA III 6Gb/s, Max tranfer rate 195MB/s,скорост на въртене 7200RPM. MTBF 1 000 000часа. Workload 180TB/Year. Средна консумация 9W, стартов ток 1.8А/12VDC, работна температура 5°C ÷ 70°C, 3 години гаранция. | бр. | 2 |  | 0
7 | Доставка на кабел СВТ 3х2,5мм2 | м | 25 |  | 0
8 | Доставка на кабел SFTP cat.6 | м | 600 |  | 0
9 | Доставка на тръба HDPE OD/ID 25/20mm за полагане на оптичен кабел и лан кабел | м | 600 |  | 0
10 | Б. СТРОИТЕЛНО МОНТАЖНИ РАБОТИ |  |  |  | 0
11 | Доставка и монтаж на автоматичен предпазител 1р/С16А в съществуващо етажно табло ТО-1ет | бр. | 1 |  | 0
12 | Доставка и монтаж на PVC инсталационен канал 30х20мм, включително достака на крепежните елементи | м | 25 |  | 0
13 | Монтаж на метално табло 600/600/300mm върху стена, включително доставката на материалите | бр. | 1 |  | 0
14 | Полагане на кабел СВТ 3х2,5мм2 в готов кабелен каал | м | 25 |  | 0
15 | Пробиване на отвор в бетонова стена за влагане на 1 брой HDPE OD/ID 75/61мм, включително замонолитване с негорим материал след монтаж на тръбата | бр | 1 |  | 0
16 | Доставка и монтаж въху бетонова основа на метална тръба ф75, включително доставка на сколи за закрепване | м | 3 |  | 0
17 | Доставка и монтаж на PVC инсталационен канал 60х40мм, включително достака на крепежните елементи | м | 16 |  | 0
18 | Направа изкоп 0,7/0,4 м със зариване и трамбоване | м | 550 |  | 0
19 | Полагане на тръба HDPE OD/ID 25/20mm в готов изкоп | м | 550 |  | 0
20 | Изтегляне на тръба HDPE OD/ID 25/20mm в кухината на стълб за осветление | м | 50 |  | 0
21 | Изтегляне на кабел SFTP cat.6 в HDPE OD/ID 25/20mm | м | 600 |  | 0
22 | Доставка и полагане на сигнална лента с надпис "Внимание слаботокови кабели" | м | 550 |  | 0
23 | Монтаж на куполна камера за външен монтаж IP65 върху изправен стълб | бр. | 8 |  | 0
24 | Подвързване на видеокамери | бр. | 8 |  | 0
25 | Подвързване на система за видеонаблюдение | бр. | 1 |  | 0
В. ИЗПИТАНИЯ
1 | Тестване и настройка на система за видеонаблюдение | чч | 8 |  | 0
ВСИЧКО V: |  |  |  |  | 0
РЕКАПИТУЛАЦИЯ
I | ДЕМОНТАЖНИ РАБОТИ И НАСТИЛКИ |  |  |  | 0
II | ОГРАДИ |  |  |  | 0
III | АРХИТЕКТУРНИ ЕЛЕМЕНТИ |  |  |  | 0
IV | ЧАСТ ЕЛ- Районно осветление |  |  |  | 0
V | ВИДЕОНАБЛЮДЕНИЕ |  |  |  | 0
СТОЙНОСТ: |  |  |  |  | 0
5% непредвидени: |  |  |  |  | 0
СТОЙНОСТ с 5% непредвидени: |  |  |  |  | 0
СТОЙНОСТ с ДДС: |  |  |  |  | 0
Съставил:
подпис/печат